## BDI-ED-SEM DESONERAÇÃO
DEMONSTRATIVO DE BDI SEM DESONERAÇÃO Obra de Edificação
DEMONSTRATIVO DO BDI - SEM DESONERAÇÃO
BDI (CONFORME ACÓRDÃO Nº 2622/13 e LEI Nº 13.161 DE 31/08/15)
DISCRIMINAÇÃO DAS PARCELAS | SIG. (1) | CONSTRUÇÃO DE EDIFÍCIOS | [5 empty] | INC. (5)
|  | ISS (2) |  |  |  | DIFERENCIADO
|  | 2% | 3% | 4% | 5% | MATERIAL (3) | SERVIÇO TERCEIRIZADO (4) (ISS=5%)
CUSTO DIRETO | CD | 100% | 100% | 100% | 100% | 100% | 100%
ADMINISTRAÇÃO CENTRAL | AC | 5.5% | 5.5% | 5.5% | 5.5% | 3.42% | 4% | CD
LUCRO BRUTO | L | 7.5% | 7.5% | 7.5% | 7.5% | 4.94% | 6.16% | CD
DESPESAS FINANCEIRAS | DF | 1.048% | 1.048% | 1.048% | 1.048% | 1.048% | 1.048% | CD
SEGUROS, GARANTIAS E RISCO |  | 2.27% | 2.27% | 2.27% | 2.27% | 1.29% | 1.77% | CD
SEGUROS + GARANTIAS | S | 1% | 1% | 1% | 1% | 0.53% | 0.8% | CD
RISCO(*) | R | 1.27% | 1.27% | 1.27% | 1.27% | 0.76% | 0.97% | CD
TRIBUTOS | I | 4.65% | 5.15% | 5.65% | 6.15% | 3.65% | 6.15% | PV
ISS | ISS(2) | 1% | 1.5% | 2% | 2.5% | - | 2.5% | PV
PIS | PIS | 0.65% | 0.65% | 0.65% | 0.65% | 0.65% | 0.65% | PV
COFINS | - | 3% | 3% | 3% | 3% | 3% | 3% | PV
CPRB | INSS | 0% | 0% | 0% | 0% | 0% | 0% | PV
FÓRMULA DO BDI |  | (1 + (AC + S + G + R)) x (1 + DF) x (1 + L)
(1 - (I + CPRB))
BDI (NUMERADOR) |  | 17.07% | 17.07% | 17.07% | 17.07% | 11.03% | 13.46%
BDI (DENOMINADOR) |  | 95.35% | 94.85% | 94.35% | 93.85% | 96.35% | 93.85%
BDI |  | 22.78% | 23.42% | 24.08% | 24.74% | 15.24% | 20.9%
OBSERVAÇÕES
(1) SIGLA. (2) QUANTO AO ISS O TCU ORIENTA OBSERVAR A LEGISLAÇÃO DO MUNICÍPIO. NO REFERIDO ACÓRDÃO O TCU PARTIU DA PREMISSA DE INCIDÊNCIA DO ISS EM 50% DO PREÇO DE VENDA, COM PERCENTUAIS DE 2%, 3%, 4% E 5%. (3) BDI DIFERENCIADO A SER APLICADO EM CASOS DE FORNECIMENTO DE MATERIAIS E EQUIPAMENTOS. EX. ELEVADOR, ESCADAS ROLANTES, EQUIPAMENTOS DE REFRIGERAÇÃO ETC. (4) BDI DIFERENCIADO A SER APLICADO PARA SERVIÇOS TERCEIRIZADOS. (5) INCIDÊNCIA. (6) TRANSIÇÃO DESONERAÇÃO LEI Nº 14.973, DE 16 DE SETEMBRO DE 2024.
*Informamos que está em análise o pleito apresentado pelo Ofício nº 042/24-S, do Sindicato da Indústria da Construção Pesada de Minas Gerais (SICEPOT-MG), referente ao posicionamento do colegiado da Segunda Turma do Superior Tribunal de Justiça (STJ), no AREsp nº 2.486.358/SP, relatado pelo Ministro Herman Benjamin, julgado em 13/05/2024, com publicação no DJe de 29/05/2024, que versa sobre a aplicação da dedução na base de cálculo do Imposto Sobre Serviços de Qualquer Natureza (ISSQN).

## COMPOSIÇÃO TORNEIRA PCD
Serviço: | TORNEIRA CROMADA DE MESA COM ALAVANCA, PARA LAVATÓRIO DE SANITÁRIO PCD - FORNECIMENTO E INSTALAÇÃO |  |  | BASE SINAPI MG - 02/2026
COMP-01
(F) Materiais |  | Código | Unid. | Consumo | Custo unitário | Custo
TORNEIRA METALICA CROMADA, DE MESA/BANCADA, COM ALAVANCA, PARA LAVATORIO PCD, BICA FIXA, COM AREJADOR, ROSCA 1/2 |  | MERCADO | Unid. | 1 | 144.49 | 144.49
[5 empty] | (F) Total: | 144.49
(G) Serviços |  | Código | Unid. | Consumo | Custo unitário | Custo
ENCANADOR OU BOMBEIRO HIDRÁULICO COM ENCARGOS COMPLEMENTARES |  | SINAPI - 88267 | H | 0.092837 | 32.99 | 3.0627
SERVENTE COM ENCARGOS COMPLEMENTARES |  | SINAPI - 88316 | H | 0.035634 | 24.88 | 0.88658
[5 empty] | (G) Total: | 3.9493
|  |  | Custo Direto Total (F) + (G) |  |  | 148.44

## COMPOSIÇÃO ASSENTO PCD
Serviço: | ASSENTO SANITÁRIO PARA PCD - FORNECIMENTO E INSTALAÇÃO |  |  | BASE SINAPI MG - 02/2026
COMP-02
(F) Materiais |  | Código | Unid. | Consumo | Custo unitário | Custo
ASSENTO SANATÁRIO ELEVADO |  | MERCADO | Unid. | 1 | 137.41 | 137.41
[5 empty] | (F) Total: | 137.41
(G) Serviços |  | Código | Unid. | Consumo | Custo unitário | Custo
ENCANADOR OU BOMBEIRO HIDRÁULICO COM ENCARGOS COMPLEMENTARES |  | SINAPI - 88267 | H | 0.1138 | 32.99 | 3.7543
SERVENTE COM ENCARGOS COMPLEMENTARES |  | SINAPI - 88316 | H | 0.043681 | 24.88 | 1.0868
[5 empty] | (G) Total: | 4.841
|  |  | Custo Direto Total (F) + (G) |  |  | 142.25

## COMPOSIÇÃO CHAPA PARA PORTA PCD
Serviço: | CHAPA PLACA INOX ESCOVADA PROTEÇÃO DE PORTA PCD, FORNECIMENTO E INSTALAÇÃO - 40X80 CM |  |  | BASE SINAPI MG - 02/2026
COMP-03
(F) Materiais |  | Código | Unid. | Consumo | Custo unitário | Custo
Chapa Placa Inox Escovada Protecao Porta 40 X 80 Cm com parafusos para instalação |  | MERCADO | Unid. | 1 | 128.93 | 128.93
[5 empty] | (F) Total: | 128.93
(G) Serviços |  | Código | Unid. | Consumo | Custo unitário | Custo
PEDREIRO COM ENCARGOS COMPLEMENTARES |  | SINAPI - 88309 | H | 0.22 | 33.62 | 7.3964
[5 empty] | (G) Total: | 7.3964
|  |  | Custo Direto Total (F) + (G) |  |  | 136.33

## CRONOGRAMA
FL: ÚNICA | CRONOGRAMA FÍSICO-FINANCEIRO
END. | Av. Luzia Brandão de Souza, 201 - Loanda, João Monlevade - MG, 35931-026.
OBRA: | Reforma da Escola Municipal Professor Israel Pinheiro
PRAZO | 8 MESES | DATA : | 2026-05-22
CRONOGRAMA FÍSICO-FINANCEIRO
ITEM | SERVIÇOS |  | CUSTO | INCID. | mês-1 | mês-2 | mês-3 | mês-4 | mês-5 | mês-6 | mês-7 | mês-8 | TOTAL
1 | ADMINISTRAÇÃO LOCAL |  | 56697.68 | 5.862% | 12.5% | 12.5% | 12.5% | 12.5% | 12.5% | 12.5% | 12.5% | 12.5% | 100%
[5 empty] | 7087.21 | 7087.21 | 7087.21 | 7087.21 | 7087.21 | 7087.21 | 7087.21 | 7087.21 | 56697.68
2 | MOBILIZAÇÃO E DESMOBILIZAÇÃO |  | 496.64 | 0.05134% | mês-1: 50%; mês-8: 50% | 100%
[5 empty] | mês-1: 248.32; mês-8: 248.32 | 496.64
3 | SERVIÇOS PRELIMINARES |  | 23368.01 | 2.416% | 12.5% | 12.5% | 12.5% | 12.5% | 12.5% | 12.5% | 12.5% | 12.5% | 100%
[5 empty] | 2921.0013 | 2921.0013 | 2921.0013 | 2921.0013 | 2921.0013 | 2921.0013 | 2921.0013 | 2921.0013 | 23368.01
4 | DEMOLIÇÃO E LIXAMENTO |  | 16394.15 | 1.695% | mês-1: 100% | 100%
[5 empty] | mês-1: 16394.15 | 16394.15
5 | REVESTIMENTO A |  | 102295.75 | 10.58% | mês-1: 100% | 100%
[5 empty] | mês-1: 102295.75 | 102295.75
6 | ANDAIMES FACHADA |  | 92318.59 | 9.544% | mês-1: 100% | 100%
[5 empty] | mês-1: 92318.59 | 92318.59
7 | LIXAMENTO DE PAREDES EXTERNAS SALAS |  | 7528.91 | 0.7784% | mês-1: 50%; mês-2: 50% | 100%
[5 empty] | mês-1: 3764.455; mês-2: 3764.455 | 7528.91
8 | REVESTIMENTO B |  | 62691.94 | 6.481% | mês-2: 75%; mês-3: 25% | 100%
[5 empty] | mês-2: 47018.955; mês-3: 15672.985 | 62691.94
9 | ANDAIMES ÁREA EXTERNA DAS SALAS |  | 466.42 | 0.04822% | mês-2: 75%; mês-3: 25% | 100%
[5 empty] | mês-2: 349.815; mês-3: 116.605 | 466.42
10 | LIXAMENTO DE PAREDES INTERNA SALAS E TETO |  | 25531.8 | 2.64% | mês-4: 100% | 100%
[5 empty] | mês-4: 25531.8 | 25531.8
11 | REVESTIMENTO C |  | 199294.83 | 20.6% | mês-4: 45%; mês-5: 55% | 100%
[5 empty] | mês-4: 89682.6735; mês-5: 109612.1565 | 199294.83
12 | ANDAIMES ÁREA INTERNA DAS SALAS |  | 2220.58 | 0.2296% | mês-4: 45%; mês-5: 55% | 100%
[5 empty] | mês-4: 999.261; mês-5: 1221.319 | 2220.58
13 | LIXAMENTO ESQUADRIA METÁLICA |  | 10591.02 | 1.095% | mês-6: 100% | 100%
[5 empty] | mês-6: 10591.02 | 10591.02
14 | REVESTIMENTO PARA ESQUADRIA METÁLICA |  | 32619.46 | 3.372% | mês-6: 100% | 100%
[5 empty] | mês-6: 32619.46 | 32619.46
15 | ESQUADRIA - PORTA |  | 130930.49 | 13.54% | mês-1: 60%; mês-2: 40% | 100%
[5 empty] | mês-1: 78558.294; mês-2: 52372.196 | 130930.49
16 | DEMOLIÇÃO E REMOÇÕES |  | 12801.24 | 1.323% | mês-6: 100% | 100%
[5 empty] | mês-6: 12801.24 | 12801.24
17 | CARGA, DESCARGA E TRANSPORTE |  | 3471.07 | 0.3589% | mês-6: 100% | 100%
[5 empty] | mês-6: 3471.07 | 3471.07
18 | ILUMINAÇÃO E TOMADAS |  | 1223.48 | 0.1265% | mês-6: 100% | 100%
[5 empty] | mês-6: 1223.48 | 1223.48
19 | CABOS E ELETRODUTOS |  | 16832.4 | 1.74% | mês-6: 100% | 100%
[5 empty] | mês-6: 16832.4 | 16832.4
20 | INSTALAÇÕES HIDROSSANITÁRIAS |  | 6816.94 | 0.7048% | mês-6: 50%; mês-7: 50% | 100%
[5 empty] | mês-6: 3408.47; mês-7: 3408.47 | 6816.94
21 | ACESSÓRIOS, LOUÇAS, METAIS E VIDROS |  | 24208.74 | 2.503% | mês-7: 100% | 100%
[5 empty] | mês-7: 24208.74 | 24208.74
22 | ESQUADRIAS |  | 16761.55 | 1.733% | mês-8: 100% | 100%
[5 empty] | mês-8: 16761.55 | 16761.55
23 | PISO |  | 15237.58 | 1.575% | mês-7: 100% | 100%
[5 empty] | mês-7: 15237.58 | 15237.58
24 | PAREDES INTERNAS E EXTERNAS |  | 37710.83 | 3.899% | mês-7: 100% | 100%
[5 empty] | mês-7: 37710.83 | 37710.83
25 | DEMOLIÇÃO E REMOÇÕES |  | 1642.43 | 0.1698% | mês-1: 100% | 100%
[5 empty] | mês-1: 1642.43 | 1642.43
26 | CARGA, DESCARGA E TRANSPORTE |  | 2761.08 | 0.2855% | mês-1: 100% | 100%
[5 empty] | mês-1: 2761.08 | 2761.08
27 | PISO ÁREA SECA |  | 10601.55 | 1.096% | mês-1: 100% | 100%
[5 empty] | mês-1: 10601.55 | 10601.55
28 | PAREDES INTERNAS E EXTERNAS |  | 5742.56 | 0.5937% | mês-2: 100% | 100%
[5 empty] | mês-2: 5742.56 | 5742.56
29 | DEMOLIÇÃO E REMOÇÕES |  | 1479 | 0.1529% | mês-1: 100% | 100%
[5 empty] | mês-1: 1479 | 1479
30 | CARGA, DESCARGA E TRANSPORTE |  | 424.03 | 0.04384% | mês-1: 100% | 100%
[5 empty] | mês-1: 424.03 | 424.03
31 | PAREDES INTERNAS E EXTERNAS SALAS |  | 6206.91 | 0.6417% | mês-1: 100% | 100%
[5 empty] | mês-1: 6206.91 | 6206.91
32 | PEITORIL E BANCADA |  | 6181.79 | 0.6391% | mês-1: 100% | 100%
[5 empty] | mês-1: 6181.79 | 6181.79
33 | LIMPEZA FINAL |  | 33720 | 3.486% | mês-8: 100% | 100%
[5 empty] | mês-8: 33720 | 33720
TOTAL |  |  | 967269.45 | 100% | 332885.1602 | 119256.1923 | 25797.8013 | 126221.9457 | 120841.6868 | 90955.3512 | 90573.8313 | 60738.0813 | 967269.45
% MENSAL |  |  |  |  | 34.41% | 12.33% | 2.667% | 13.05% | 12.49% | 9.403% | 9.364% | 6.279% | 100%
% ACUMULADO |  |  |  |  | 34.41% | 46.74% | 49.41% | 62.46% | 74.95% | 84.36% | 93.72% | 100%

## PLANILHA ORÇAMENTÁRIA
PLANILHA DE ORÇAMENTO |  |  |  | DATA: 22/05/2026
OBRA: | Reforma da Escola Municipal Professor Israel Pinheiro
END.: | Av. Luzia Brandão de Souza, 201 - Loanda, João Monlevade - MG, 35931-026.
REF.: | SETOP (01/2026) E SINAPI (02/2026)
OBS.: | Todos os serviços deverão estar em conformidade com as respectivas normas e especificações atualizadas da Associação Brasileira de Normas Técnicas (ABNT). Todos os serviços incluem mão de obra e fornecimento de todos os materiais necessários. | [5 empty] | BDI SERVIÇOS | 24.74%
ITEM | BASE | CODIGO DE REF. | DESCRIÇÃO | UNIDADE | QUANTIDADE | PREÇO UNITÁRIO S/ BDI | PREÇO UNITÁRIO C/ BDI | TOTAL
1 |  |  | ADMINISTRAÇÃO LOCAL
1.1 | TCU | ACORDÃO 2529/2023 | ADMINISTRAÇÃO LOCAL CONFORME ACÓRDÃO Nº 2529/2023 - TCU - PLENÁRIO, TAXA PARA CONSTRUÇÃO DE EDIFICAÇÕES QUARTIL MÉDIO EM PERCENTUAL DE 6,23% | UNID | 1 | 45452.68 | 56697.68 | 56697.68
|  |  | TOTAL DO ITEM - 1 |  |  |  |  | 56697.68
2 |  |  | MOBILIZAÇÃO E DESMOBILIZAÇÃO
2.1 | SINAPI | 88316 | SERVENTE COM ENCARGOS COMPLEMENTARES | H | 16 | 24.88 | 31.04 | 496.64
|  |  | TOTAL DO ITEM - 2 |  |  |  |  | 496.64
3 |  |  | SERVIÇOS PRELIMINARES
3.1 |  |  | IDENTIFICAÇÃO DE OBRA
3.1.1 | SINAPI | 103689 | FORNECIMENTO E INSTALAÇÃO DE PLACA DE OBRA COM CHAPA GALVANIZADA E ESTRUTURA DE MADEIRA | M² | 2.88 | 504.07 | 628.78 | 1810.89
|  |  | TOTAL DO ITEM - 3.1 |  |  |  |  | 1810.89
3.2 |  |  | CANTEIRO DE OBRAS
3.2.1 | SETOP | ED-16350 | LOCAÇÃO DE CONTAINER COM ISOLAMENTO TÉRMICO, TIPO 3, PARA DEPÓSITO/FERRAMENTARIA DE OBRA, COM MEDIDAS REFERENCIAIS DE (6) METROS COMPRIMENTO, (2,3) METROS LARGURA E (2,5) METROS ALTURA ÚTIL INTERNA, INCLUSIVE LIGAÇÕES ELÉTRICAS INTERNAS, EXCLUSIVE MOBILIZAÇÃO/ DESMOBILIZAÇÃO E LIGAÇÕES PROVISÓRIAS EXTERNAS | MÊS | 8 | 858.71 | 1071.15 | 8569.2
3.2.2 | SETOP | ED-50137 | MOBILIZAÇÃO E DESMOBILIZAÇÃO DE CONTAINER, INCLUSIVE CARGA, DESCARGA E TRANSPORTE EM CAMINHÃO CARROCERIA COM GUINDAUTO (MUNCK), EXCLUSIVE LOCAÇÃO DO CONTAINER | UNID | 1 | 1668.96 | 2081.86 | 2081.86
3.2.3 | SETOP | ED-16358 | LIGAÇÕES PROVISÓRIAS PARA CONTAINER TIPO 3 (CORRESPONDENTE AO CÓDIGO ED-16350) | UNID | 1 | 343.03 | 427.9 | 427.9
3.2.4 | SETOP | ED-50155 | LOCAÇÃO DE BANHEIRO QUÍMICO, DIMENSÃO (110X120X230)CM, LINHA PADRÃO, CONTENDO UMA (1) PIA/HIGIENIZADOR DE MÃOS, INCLUSIVE MANUTENÇÃO E MOBILIZAÇÃO/DESMOBILIZAÇÃO | MÊS | 8 | 1050 | 1309.77 | 10478.16
|  |  | TOTAL DO ITEM - 3.2 |  |  |  |  | 21557.12
|  |  | TOTAL DO ITEM - 3 |  |  |  |  | 23368.01
FASE 1 - PINTURA FACHADAS
4 |  |  | DEMOLIÇÃO E LIXAMENTO
4.1 |  |  | DEMOLIÇÃO DE REVESTIMENTO CERÂMICO FACHADA
4.1.1 | SINAPI | 97634 | DEMOLIÇÃO DE REVESTIMENTO CERÂMICO, DE FORMA MECANIZADA COM MARTELETE, SEM REAPROVEITAMENTO | M² | 861.1 | 8.3 | 10.35 | 8912.39
|  |  | TOTAL DO ITEM - 4.1 |  |  |  |  | 8912.39
4.2 |  |  | LIXAMENTO DE FACHADA
4.2.1 | SETOP | ED-50505 | LIXAMENTO MANUAL EM PAREDE PARA REMOÇÃO DE TINTA | M² | 1626.47 | 3.69 | 4.6 | 7481.76
|  |  | TOTAL DO ITEM - 4.2 |  |  |  |  | 7481.76
|  |  | TOTAL DO ITEM - 4 |  |  |  |  | 16394.15
5 |  |  | REVESTIMENTO A
5.1 |  |  | PINTURA
5.1.1 | SETOP | ED-50521 | PINTURA COM TEXTURA ACRÍLICA COM ROLO, INCLUSIVE UMA (1) DEMÃO DE SELADOR ACRÍLICO | M² | 1626.47 | 30.31 | 37.81 | 61496.83
5.1.2 | SETOP | ED-50759 | REBOCO COM ARGAMASSA, TRAÇO 1:7 (CIMENTO E AREIA), ESP. 20MM, APLICAÇÃO MANUAL, INCLUSIVE ARGAMASSA COM PREPARO MECANIZADO, EXCLUSIVE CHAPISCO | M² | 861.1 | 37.98 | 47.38 | 40798.92
|  |  | TOTAL DO ITEM - 5.1 |  |  |  |  | 102295.75
|  |  | TOTAL DO ITEM - 5 |  |  |  |  | 102295.75
6 |  |  | ANDAIMES FACHADA
6.1 |  |  | ANDAIMES FACHADA
6.1.1 | SETOP | ED-9075 | FORNECIMENTO DE ANDAIME METÁLICO PARA FACHADA (LOCAÇÃO), INCLUSIVE PISO METÁLICO E SAPATAS, EXCLUSIVE MONTAGEM E DESMONTAGEM | M²XMÊS | 3252.95 | 12.5 | 15.59 | 50713.49
6.1.2 | SETOP | ED-48245 | MONTAGEM E DESMONTAGEM DE ANDAIME METÁLICO PARA FACHADA COM PISO METÁLICO, INCLUSIVE RODAPÉ/GUARDACORPO EM MADEIRA, EXCLUSIVE FORNECIMENTO DO ANDAIME | M² | 1626.47 | 20.51 | 25.58 | 41605.1
|  |  | TOTAL DO ITEM - 6 |  |  |  |  | 92318.59
|  |  | TOTAL FASE 1 |  |  |  |  | 211008.49
FASE 2 - PINTURA EXTERNA
7 |  |  | LIXAMENTO DE PAREDES EXTERNAS SALAS
7.1 |  |  | LIXAMENTO DE PAREDES EXTERNAS
7.1.1 | SETOP | ED-50505 | LIXAMENTO MANUAL EM PAREDE PARA REMOÇÃO DE TINTA | M² | 1636.72 | 3.69 | 4.6 | 7528.91
|  |  | TOTAL DO ITEM - 7.1 |  |  |  |  | 7528.91
|  |  | TOTAL DO ITEM - 7 |  |  |  |  | 7528.91
8 |  |  | REVESTIMENTO B
8.1 |  |  | ACABAMENTO ARGAMASSADO
8.1.1 | SETOP | ED-50514 | PREPARAÇÃO PARA EMASSAMENTO OU PINTURA (LÁTEX/ ACRÍLICA) EM PAREDE, INCLUSIVE UMA (1) DEMÃO DE SELADOR ACRÍLICO | M² | 1636.72 | 8.21 | 10.24 | 16760.01
|  |  | TOTAL DO ITEM - 8.1 |  |  |  |  | 16760.01
8.2 |  |  | PINTURA
8.2.1 | SINAPI | 88489 | PINTURA LÁTEX ACRÍLICA PREMIUM, APLICAÇÃO MANUAL EM PAREDES, DUAS DEMÃOS | M² | 823.13 | 14.76 | 18.41 | 15153.82
8.2.2 | SETOP | ED-9917 | PINTURA EPÓXI EM PAREDE, DUAS (2) DEMÃOS, COM APLICAÇÃO MANUAL EXCLUSIVE SELADOR ACRÍLICO E MASSA ACRÍLICA/ CORRIDA (PVA) | M² | 813.59 | 30.33 | 37.83 | 30778.11
|  |  | TOTAL DO ITEM - 8.2 |  |  |  |  | 45931.93
|  |  | TOTAL DO ITEM - 8 |  |  |  |  | 62691.94
9 |  |  | ANDAIMES ÁREA EXTERNA DAS SALAS
9.1 |  |  | ANDAIMES ÁREA EXTERNA DAS SALAS
9.1.1 | SETOP | ED-28533 | ANDAIME EM CAVALETE METÁLICO PARA FORRO OU SERVIÇO EM ALTURA INTERNO, COM CHAPA DE COMPENSADO E TÁBUA, COM REAPROVEITAMENTO, INCLUSIVE MONTAGEM/DESMONTAGEM E REMANEJAMENTO | M | 205.47 | 1.82 | 2.27 | 466.42
|  |  | TOTAL DO ITEM - 9 |  |  |  |  | 466.42
|  |  | TOTAL FASE 2 |  |  |  |  | 70687.27
FASE 3 - PINTURA INTERNA
10 |  |  | LIXAMENTO DE PAREDES INTERNA SALAS E TETO
10.1 |  |  | LIXAMENTO DE PAREDES INTERNA E TETO
10.1.1 | SETOP | ED-50505 | LIXAMENTO MANUAL EM PAREDE PARA REMOÇÃO DE TINTA | M² | 2934.69 | 3.69 | 4.6 | 13499.57
10.1.2 | SETOP | ED-50506 | LIXAMENTO MANUAL EM TETO PARA REMOÇÃO DE TINTA | M² | 2309.45 | 4.18 | 5.21 | 12032.23
|  |  | TOTAL DO ITEM - 10.1 |  |  |  |  | 25531.8
|  |  | TOTAL DO ITEM - 10 |  |  |  |  | 25531.8
11 |  |  | REVESTIMENTO C
11.1 |  |  | ACABAMENTO ARGAMASSADO
11.1.1 | SETOP | ED-50514 | PREPARAÇÃO PARA EMASSAMENTO OU PINTURA (LÁTEX/ ACRÍLICA) EM PAREDE, INCLUSIVE UMA (1) DEMÃO DE SELADOR ACRÍLICO | M² | 2934.69 | 8.21 | 10.24 | 30051.23
11.1.2 | SETOP | ED-50515 | PREPARAÇÃO PARA EMASSAMENTO OU PINTURA (LÁTEX/ ACRÍLICA) EM TETO, INCLUSIVE UMA (1) DEMÃO DE SELADOR ACRÍLICO | M² | 2309.45 | 10.37 | 12.94 | 29884.28
|  |  | TOTAL DO ITEM - 11.1 |  |  |  |  | 59935.51
11.2 |  |  | PINTURA
11.2.1 | SINAPI | 88489 | PINTURA LÁTEX ACRÍLICA PREMIUM, APLICAÇÃO MANUAL EM PAREDES, DUAS DEMÃOS | M² | 1467.35 | 14.76 | 18.41 | 27013.91
11.2.2 | SETOP | ED-9917 | PINTURA EPÓXI EM PAREDE, DUAS (2) DEMÃOS, COM APLICAÇÃO MANUAL EXCLUSIVE SELADOR ACRÍLICO E MASSA ACRÍLICA/ CORRIDA (PVA) | M² | 1467.35 | 30.33 | 37.83 | 55509.85
11.2.3 | SETOP | ED-50499 | PINTURA LÁTEX (PVA) EM TETO, DUAS (2) DEMÃOS, COM APLICAÇÃO MANUAL, EXCLUSIVE SELADOR ACRÍLICO E MASSA ACRÍLICA/CORRIDA (PVA) | M² | 2309.45 | 19.73 | 24.61 | 56835.56
|  |  | TOTAL DO ITEM - 11.2 |  |  |  |  | 139359.32
|  |  | TOTAL DO ITEM - 11 |  |  |  |  | 199294.83
12 |  |  | ANDAIMES ÁREA INTERNA DAS SALAS
12.1 |  |  | ANDAIMES ÁREA INTERNA DAS SALAS
12.1.1 | SETOP | ED-28533 | ANDAIME EM CAVALETE METÁLICO PARA FORRO OU SERVIÇO EM ALTURA INTERNO, COM CHAPA DE COMPENSADO E TÁBUA, COM REAPROVEITAMENTO, INCLUSIVE MONTAGEM/DESMONTAGEM E REMANEJAMENTO | M | 978.23 | 1.82 | 2.27 | 2220.58
|  |  | TOTAL DO ITEM - 12 |  |  |  |  | 2220.58
|  |  | TOTAL FASE 3 |  |  |  |  | 227047.21
FASE 4 - ESQUADRIAS
13 |  |  | LIXAMENTO ESQUADRIA METÁLICA
13.1 |  |  | LIXAMENTO ESQUADRIA METÁLICA
13.1.1 | SINAPI | 100717 | LIXAMENTO MANUAL EM SUPERFÍCIES METÁLICAS EM OBRA | M² | 723.43 | 11.74 | 14.64 | 10591.02
|  |  | TOTAL DO ITEM - 13.1 |  |  |  |  | 10591.02
|  |  | TOTAL DO ITEM - 13 |  |  |  |  | 10591.02
14 |  |  | REVESTIMENTO PARA ESQUADRIA METÁLICA
14.1 |  |  | PINTURA METÁLICA
14.1.1 | SETOP | ED-50495 | PINTURA ESMALTE BASE SOLVENTE EM SUPERFÍCIES METÁLICAS , DUAS (2) DEMÃOS, COM APLICAÇÃO MANUAL, INCLUSIVE UMA (1) DEMÃO DE FUNDO ANTICORROSIVO | M² | 723.43 | 36.15 | 45.09 | 32619.46
|  |  | TOTAL DO ITEM - 14.2 |  |  |  |  | 32619.46
|  |  | TOTAL DO ITEM - 14 |  |  |  |  | 32619.46
15 |  |  | ESQUADRIA - PORTA
15.1 |  |  | REMOÇÃO DE PORTAS
15.1.1 | SINAPI | 97644 | REMOÇÃO DE PORTAS, DE FORMA MANUAL, SEM REAPROVEITAMENTO | M² | 122.2 | 11.3 | 14.1 | 1723.02
|  |  | TOTAL DO ITEM - 15.1 |  |  |  |  | 1723.02
15.2 |  |  | PORTAS
15.2.1 | SETOP | ED-49605 | PORTA DE MADEIRA COMPLETA, DIMENSÃO (80X210)CM, TIPO DE ABRIR, UMA (1) FOLHA, COM REVESTIMENTO EM LAMINADO MELAMÍNICO NAS DUAS (2) FACES, INCLUSIVE MARCO, DOBRADIÇAS, FECHADURA E ALIZAR | UNID | 54 | 1192.27 | 1487.24 | 80310.96
15.2.2 | SETOP | ED-49606 | PORTA DE MADEIRA COMPLETA, DIMENSÃO (70X210)CM, TIPO DE ABRIR, UMA (1) FOLHA, COM REVESTIMENTO EM LAMINADO MELAMÍNICO NAS DUAS (2) FACES, INCLUSIVE MARCO, DOBRADIÇAS, FECHADURA E ALIZAR | UNID | 15 | 1140.79 | 1423.02 | 21345.3
|  |  | TOTAL DO ITEM - 15.2 |  |  |  |  | 101656.26
15.3 |  |  | PINTURA DE PORTAS
15.3.1 | SETOP | ED-50511 | PINTURA PRESERVATIVA COM CUPINICIDA EM MADEIRA SECA, DUAS (2) DEMÃOS, COM APLICAÇÃO MANUAL, INCLUSIVE DUAS (2) DEMÃOS DE VERNIZ SINTÉTICO MARÍTIMO, ACABAMENTO TIPO FOSCO | M² | 244.4 | 53.19 | 66.35 | 16215.94
15.3.2 | SETOP | ED-50493 | PINTURA ESMALTE BASE SOLVENTE EM ESQUADRIA DE MADEIRA, DUAS (2) DEMÃOS, COM APLICAÇÃO MANUAL, INCLUSIVE UMA (1) DEMÃO DE FUNDO NIVELADOR E PREPARAÇÃO DA SUPERFÍCIE COM LIXAMENTO, EXCLUSIVE MASSA A ÓLEO | M² | 244.4 | 37.18 | 46.38 | 11335.27
|  |  | TOTAL DO ITEM - 15.3 |  |  |  |  | 27551.21
|  |  | TOTAL DO ITEM - 15 |  |  |  |  | 130930.49
|  |  | TOTAL FASE 4 |  |  |  |  | 174140.97
FASE 5 - BANHEIROS
16 |  |  | DEMOLIÇÃO E REMOÇÕES
16.1 |  |  | REMOÇÃO DE PORTAS
16.1.1 | SINAPI | 97644 | REMOÇÃO DE PORTAS, DE FORMA MANUAL, SEM REAPROVEITAMENTO | M² | 15.71 | 11.3 | 14.1 | 221.51
|  |  | TOTAL DO ITEM - 16.1 |  |  |  |  | 221.51
16.2 |  |  | DEMOLIÇÃO DE ALVENARIA
16.2.1 | SINAPI | 97622 | DEMOLIÇÃO DE ALVENARIA DE BLOCO FURADO, DE FORMA MANUAL, SEM REAPROVEITAMENTO | M³ | 5.99 | 66.52 | 82.98 | 497.05
|  |  | TOTAL DO ITEM - 16.2 |  |  |  |  | 497.05
16.3 |  |  | DEMOLIÇÃO DE PEDRAS GRANITO
16.3.1 | SETOP | ED-48437 | REMOÇÃO MANUAL DE BANCADA DE PEDRA (MÁRMORE, GRANITO, ARDÓSIA, MARMORITE, ETC.), COM REAPROVEITAMENTO, INCLUSIVE RASGO EM ALVENARIA, REMOÇÃO DE ACESSÓRIOS DE FIXAÇÃO, AFASTAMENTO E EMPILHAMENTO, EXCLUSIVE TRANSPORTE E RETIRADA DO MATERIAL REMOVIDO NÃO REAPROVEITÁVEL | M² | 42.97 | 65.79 | 82.07 | 3526.55
16.3.2 | SETOP | ED-28348 | REMOÇÃO MANUAL DE DIVISÓRIA EM PEDRA (MÁRMORE, GRANITO, ARDÓSIA, MARMORITE, ETC.), COM REAPROVEITAMENTO, INCLUSIVE RASGO EM ALVENARIA, REMOÇÃO DE ACESSÓRIOS DE FIXAÇÃO, AFASTAMENTO E EMPILHAMENTO, EXCLUSIVE TRANSPORTE E RETIRADA DO MATERIAL REMOVIDO NÃO REAPROVEITÁVEL | M² | 42.97 | 54.92 | 68.51 | 2943.87
|  |  | TOTAL DO ITEM - 16.3 |  |  |  |  | 6470.42
16.4 |  |  | REMOÇÃO DE LOUÇAS E METAIS
16.4.1 | SINAPI | 97663 | REMOÇÃO DE LOUÇAS, DE FORMA MANUAL, SEM REAPROVEITAMENTO | UNID | 14 | 14.96 | 18.66 | 261.24
16.4.2 | SINAPI | 97666 | REMOÇÃO DE METAIS SANITÁRIOS, DE FORMA MANUAL, SEM REAPROVEITAMENTO | UNID | 16 | 10.9 | 13.6 | 217.6
|  |  | TOTAL DO ITEM - 16.4 |  |  |  |  | 478.84
16.5 |  |  | DEMOLIÇÃO DE REVESTIMENTO CERÂMICO
16.5.1 | SINAPI | 97633 | DEMOLIÇÃO DE REVESTIMENTO CERÂMICO, DE FORMA MANUAL, SEM REAPROVEITAMENTO | M² | 144.94 | 27.45 | 34.24 | 4962.75
|  |  | TOTAL DO ITEM - 16.4 |  |  |  |  | 4962.75
16.6 |  |  | REMOÇÃO DE JANELAS
16.6.1 | SINAPI | 97645 | REMOÇÃO DE JANELAS, DE FORMA MANUAL, SEM REAPROVEITAMENTO | M² | 4.69 | 29.17 | 36.39 | 170.67
|  |  | TOTAL DO ITEM - 16.6 |  |  |  |  | 170.67
|  |  | TOTAL DO ITEM - 16 |  |  |  |  | 12801.24
17 |  |  | CARGA, DESCARGA E TRANSPORTE
17.1 |  |  | CARGA, DESCARGA E TRANSPORTE
17.1.1 | SETOP | ED-29233 | TRANSPORTE DE MATERIAL DE QUALQUER NATUREZA EM CAMINHÃO, DISTÂNCIA MAIOR QUE 10KM E MENOR OU IGUAL A 20KM, DENTRO DO PERÍMETRO URBANO, EXCLUSIVE CARGA, INCLUSIVE DESCARGA | M³xKM | 580.8 | 1.79 | 2.23 | 1295.18
17.1.2 | SETOP | ED-51131 | CARGA MANUAL DE MATERIAL DE QUALQUER NATUREZA SOBRE CAMINHÃO, EXCLUSIVE TRANSPORTE | M³ | 17.6 | 49.78 | 62.1 | 1092.96
17.1.3 | SETOP | ED-51134 | TRANSPORTE DE MATERIAL DE QUALQUER NATUREZA COM CARRINHO DE MÃO, COM DISTÂNCIAS MAIORES QUE 50M E MENORES OU IGUAIS A 100M, INCLUSIVE CARGA/DESGARGA | M³ | 17.6 | 49.33 | 61.53 | 1082.93
|  |  | TOTAL DO ITEM - 17.1 |  |  |  |  | 3471.07
|  |  | TOTAL DO ITEM - 17 |  |  |  |  | 3471.07
18 |  |  | ILUMINAÇÃO E TOMADAS
18.1 | SETOP | ED-49114 | CONJUNTO PARA CONDULETE DE 3/4" (20MM) COM UM (1) INTERRUPTOR SIMPLES, CORRENTE 10A, TENSÃO 250V, (10A-250V) E PLACA DE UM (1) POSTO, INCLUSIVE FORNECIMENTO, INSTALAÇÃO, SUPORTE, MÓDULO E PLACA, EXCLUSIVE CONDULETE | UNID | 3 | 28.93 | 36.09 | 108.27
18.2 | SETOP | ED-49116 | CONJUNTO PARA CONDULETE DE 3/4" (20MM) COM UMA (1) TOMADA PADRÃO, TRÊS (3) POLOS, CORRENTE 10A, TENSÃO 250V, (2P+T/10A-250V) E PLACA DE UM (1) POSTO, INCLUSIVE FORNECIMENTO, INSTALAÇÃO, SUPORTE, MÓDULO E PLACA, EXCLUSIVE CONDULETE | UNID | 3 | 26.27 | 32.77 | 98.31
18.3 | SETOP | ED-13336 | LUMINÁRIA COMERCIAL CHANFRADA DE SOBREPOR COMPLETA, PARA UMA (1) LÂMPADA TUBULAR LED 1X18W-ØT8, TEMPERATURA DA COR 6500K, FORNECIMENTO E INSTALAÇÃO, INCLUSIVE BASE E LÂMPADA | UNID | 4 | 130.75 | 163.1 | 652.4
18.4 | SETOP | ED-49097 | CONDULETE DE ALUMÍNIO, TIPO "X", DIÂMETRO DE SAÍDA 3/4" (20MM), EXCLUSIVE MÓDULO E PLACA, INCLUSIVE FIXAÇÃO | UNID | 6 | 48.7 | 60.75 | 364.5
|  |  | TOTAL DO ITEM - 18 |  |  |  |  | 1223.48
|  |  | TOTAL DO ITEM - 18 |  |  |  |  | 1223.48
19 |  |  | CABOS E ELETRODUTOS
19.1 | SINAPI | 91926 | CABO DE COBRE FLEXÍVEL ISOLADO, 2,5 MM², ANTI-CHAMA 450/750 V, PARA CIRCUITOS TERMINAIS - FORNECIMENTO E INSTALAÇÃO | M | 60 | 5.07 | 6.32 | 379.2
19.2 | SETOP | ED-19519 | ELETROCALHA PERFURADA (100X50)MM EM CHAPA DE AÇO GALVANIZADO #18, COM TRATAMENTO PRÉ-ZINCADO, INCLUSIVE TAMPA DE ENCAIXE, FIXAÇÃO SUPERIOR, CONEXÕES E ACESSÓRIOS | M | 60 | 91.02 | 113.54 | 6812.4
19.3 | SETOP | ED-49450 | PERFILADO PERFURADO (38X38)MM EM CHAPA DE AÇO GALVANIZADO #18, COM TRATAMENTO PRÉ-ZINCADO, INCLUSIVE TAMPA DE ENCAIXE, FIXAÇÃO SUPERIOR, CONEXÕES E ACESSÓRIOS | M | 60 | 68.13 | 84.99 | 5099.4
19.4 | SETOP | ED-49317 | ELETRODUTO DE AÇO GALVANIZADO LEVE, INCLUSIVE CONEXÕES, SUPORTES E FIXAÇÃO DN 20 (3/4") | M | 60 | 26.84 | 33.48 | 2008.8
19.5 | SETOP | ED-7251 | ELETRODUTO FLEXÍVEL, EM AÇO GALVANIZADO, DIÂMETRO DE 40MM (1.1/2"), REVESTIDO EXTERNAMENTE COM PVC, NA COR PRETA, INCLUSIVE ACESSÓRIOS PARA FIXAÇÃO E CONEXÕES | M | 60 | 33.84 | 42.21 | 2532.6
|  |  | TOTAL DO ITEM - 19 |  |  |  |  | 16832.4
|  |  | TOTAL DO ITEM - 19 |  |  |  |  | 16832.4
20 |  |  | INSTALAÇÕES HIDROSSANITÁRIAS
20.1 |  |  | INSTALAÇÕES DE ÁGUA FRIA
20.1.1 |  |  | TUBULAÇÃO PVC (SUB-RAMAIS E RAMAIS)
20.1.1.1 | SINAPI | 89356 | TUBO, PVC, SOLDÁVEL, DE 25MM, INSTALADO EM RAMAL OU SUB-RAMAL DE ÁGUA - FORNECIMENTO E INSTALAÇÃO | M | 50 | 27.79 | 34.67 | 1733.5
20.1.1.2 | SINAPI | 89364 | CURVA 90 GRAUS, PVC, SOLDÁVEL, DN 25MM, INSTALADO EM RAMAL OU SUB-RAMAL DE ÁGUA - FORNECIMENTO E INSTALAÇÃO | UNID | 12 | 13.66 | 17.04 | 204.48
20.1.1.3 | SINAPI | 89395 | TE, PVC, SOLDÁVEL, DN 25MM, INSTALADO EM RAMAL OU SUB-RAMAL DE ÁGUA - FORNECIMENTO E INSTALAÇÃO | UNID | 8 | 15.4 | 19.21 | 153.68
|  |  | TOTAL DO ITEM - 20.1.1 |  |  |  |  | 2091.66
20.1.2 |  |  | CONEXÃO (SAÍDA D´ÁGUA)
20.1.2.1 | SINAPI | 89366 | JOELHO 90 GRAUS COM BUCHA DE LATÃO, PVC, SOLDÁVEL, DN 25MM, X 3/4 INSTALADO EM RAMAL OU SUB-RAMAL DE ÁGUA - FORNECIMENTO E INSTALAÇÃO | UNID | 8 | 18.4 | 22.95 | 183.6
|  |  | TOTAL DO ITEM - 20.1.2 |  |  |  |  | 183.6
|  |  | TOTAL DO ITEM - 20.1 |  |  |  |  | 2275.26
20.2 |  |  | TUBULAÇÃO ESGOTO
20.2.1 |  |  | TUBULAÇÃO ESGOTO
20.2.1.1 | SINAPI | 89714 | TUBO PVC, SERIE NORMAL, ESGOTO PREDIAL, DN 100 MM, FORNECIDO E INSTALADO EM RAMAL DE DESCARGA OU RAMAL DE ESGOTO SANITÁRIO | M | 14 | 42.8 | 53.39 | 747.46
20.2.1.2 | SINAPI | 89712 | TUBO PVC, SERIE NORMAL, ESGOTO PREDIAL, DN 50 MM, FORNECIDO E INSTALADO EM RAMAL DE DESCARGA OU RAMAL DE ESGOTO SANITÁRIO | M | 26 | 30.72 | 38.32 | 996.32
20.2.1.3 | SINAPI | 89711 | TUBO PVC, SERIE NORMAL, ESGOTO PREDIAL, DN 40 MM, FORNECIDO E INSTALADO EM RAMAL DE DESCARGA OU RAMAL DE ESGOTO SANITÁRIO | M | 8 | 24.63 | 30.72 | 245.76
20.2.1.4 | SINAPI | 89797 | JUNÇÃO SIMPLES, PVC, SERIE NORMAL, ESGOTO PREDIAL, DN 100 X 100 MM, JUNTA ELÁSTICA, FORNECIDO E INSTALADO EM RAMAL DE DESCARGA OU RAMAL DE ESGOTO SANITÁRIO | UNID | 4 | 54.29 | 67.72 | 270.88
20.2.1.5 | SINAPI | 89785 | JUNÇÃO SIMPLES, PVC, SERIE NORMAL, ESGOTO PREDIAL, DN 50 X 50 MM, JUNTA ELÁSTICA, FORNECIDO E INSTALADO EM RAMAL DE DESCARGA OU RAMAL DE ESGOTO SANITÁRIO | UNID | 6 | 28.48 | 35.53 | 213.18
20.2.1.6 | SINAPI | 89744 | JOELHO 90 GRAUS, PVC, SERIE NORMAL, ESGOTO PREDIAL, DN 100 MM, JUNTA ELÁSTICA, FORNECIDO E INSTALADO EM RAMAL DE DESCARGA OU RAMAL DE ESGOTO SANITÁRIO | UNID | 5 | 29.6 | 36.92 | 184.6
20.2.1.7 | SINAPI | 89735 | CURVA LONGA 90 GRAUS, PVC, SERIE NORMAL, ESGOTO PREDIAL, DN 50 MM, JUNTA ELÁSTICA, FORNECIDO E INSTALADO EM RAMAL DE DESCARGA OU RAMAL DE ESGOTO SANITÁRIO | UNID | 1 | 27.17 | 33.89 | 33.89
20.2.1.8 | SINAPI | 89748 | CURVA CURTA 90 GRAUS, PVC, SERIE NORMAL, ESGOTO PREDIAL, DN 100 MM, JUNTA ELÁSTICA, FORNECIDO E INSTALADO EM RAMAL DE DESCARGA OU RAMAL DE ESGOTO SANITÁRIO | UNID | 1 | 44.94 | 56.06 | 56.06
20.2.1.9 | SINAPI | 89732 | JOELHO 45 GRAUS, PVC, SERIE NORMAL, ESGOTO PREDIAL, DN 50 MM, JUNTA ELÁSTICA, FORNECIDO E INSTALADO EM RAMAL DE DESCARGA OU RAMAL DE ESGOTO SANITÁRIO | UNID | 6 | 17.05 | 21.27 | 127.62
20.2.1.10 | SINAPI | 89726 | JOELHO 45 GRAUS, PVC, SERIE NORMAL, ESGOTO PREDIAL, DN 40 MM, JUNTA SOLDÁVEL, FORNECIDO E INSTALADO EM RAMAL DE DESCARGA OU RAMAL DE ESGOTO SANITÁRIO | UNID | 8 | 12.03 | 15.01 | 120.08
20.2.1.11 | SINAPI | 89778 | LUVA SIMPLES, PVC, SERIE NORMAL, ESGOTO PREDIAL, DN 100 MM, JUNTA ELÁSTICA, FORNECIDO E INSTALADO EM RAMAL DE DESCARGA OU RAMAL DE ESGOTO SANITÁRIO | UNID | 9 | 19.62 | 24.47 | 220.23
20.2.1.12 | SINAPI | 89753 | LUVA SIMPLES, PVC, SERIE NORMAL, ESGOTO PREDIAL, DN 50 MM, JUNTA ELÁSTICA, FORNECIDO E INSTALADO EM RAMAL DE DESCARGA OU RAMAL DE ESGOTO SANITÁRIO | UNID | 13 | 10.47 | 13.06 | 169.78
|  |  | TOTAL DO ITEM - 20.2.1 |  |  |  |  | 3385.86
20.2.2 |  |  | PVC ACESSÓRIOS - ESGOTO
20.2.2.1 | SINAPI | 89482 | CAIXA SIFONADA, PVC, DN 100 X 100 X 50 MM, FORNECIDA E INSTALADA EM RAMAIS DE ENCAMINHAMENTO DE ÁGUA PLUVIAL | UNID | 7 | 44.51 | 55.52 | 388.64
|  |  | TOTAL DO ITEM - 20.2.2 |  |  |  |  | 388.64
20.2.3 |  |  | CAIXA DE PASSAGEM - ESGOTO
20.2.3.1 | SETOP | ED-49883 | CAIXA DE ESGOTO DE INSPEÇÃO/PASSAGEM EM ALVENARIA ( 60X60X60CM), REVESTIMENTO EM ARGAMASSA COM ADITIVO IMPERMEABILIZANTE, COM TAMPA DE CONCRETO, INCLUSIVE ESCAVAÇÃO, REATERRO E TRANSPORTE COM RETIRADA DO MATERIAL ESCAVADO (EM CAÇAMBA) | UNID | 1 | 615.02 | 767.18 | 767.18
|  |  | TOTAL DO ITEM - 20.2.3 |  |  |  |  | 767.18
|  |  | TOTAL DO ITEM - 20.2 |  |  |  |  | 4541.68
|  |  | TOTAL DO ITEM - 20 |  |  |  |  | 6816.94
21 |  |  | ACESSÓRIOS, LOUÇAS, METAIS E VIDROS
21.1 |  |  | LOUÇAS
21.1.1 | SINAPI | 95471 | BACIA SANITÁRIA EM LOUÇA BRANCA PARA PCD SEM FURO FRONTAL, COM TUBO DE LIGAÇÃO CROMADO, SEM ASSENTO - FORNECIMENTO E INSTALAÇÃO | UNID | 1 | 888.75 | 1108.63 | 1108.63
21.1.2 | SINAPI | 86932 | BACIA SANITÁRIA COM CAIXA ACOPLADA LOUÇA BRANCA - PADRÃO MÉDIO, INCLUSO ENGATE FLEXÍVEL EM METAL CROMADO, 1/2" X 40 CM - FORNECIMENTO E INSTALAÇÃO | UNID | 4 | 610.95 | 762.1 | 3048.4
21.1.3 | SINAPI | 106781 | BANCADA DE GRANITO CINZA POLIDO, DE 3,00 X 0,60 M, PARA LAVATÓRIO - FORNECIMENTO E INSTALAÇÃO | UNID | 2 | 1222.31 | 1524.71 | 3049.42
21.1.4 | SINAPI | 86889 | BANCADA DE GRANITO CINZA POLIDO, DE 1,50 X 0,60 M, PARA PIA DE COZINHA - FORNECIMENTO E INSTALAÇÃO | UNID | 1 | 633.58 | 790.33 | 790.33
21.1.5 | SETOP | ED-48342 | FURO DE BOJO EM BANCADA DE GRANITO/MÁRMORE, INCLUSIVE COLAGEM COM MASSA PLÁSTICA | UNID | 5 | 136.94 | 170.82 | 854.1
21.1.6 | SETOP | ED-21635 | TESTEIRA PARA BANCADA EM GRANITO, COR CINZA ANDORINHA, ESP. 2CM, ALTURA DE 5CM, INCLUSIVE POLIMENTO, CORTE/ COLAGEM EM MEIA ESQUADRIA E MASSA PLÁSTICA NA COR DA PEDRA | M | 9.3 | 227.89 | 284.27 | 2643.71
21.1.7 | SETOP | ED-48347 | RODABANCA/FRONTÃO PARA BANCADA EM GRANITO, COR CINZA ANDORINHA, ESP. 2CM, ALTURA DE 7CM, INCLUSIVE REJUNTAMENTO EM MASSA PLÁSTICA NA COR DA PEDRA | M | 7.5 | 51.51 | 64.25 | 481.88
21.1.8 | SETOP | 86938 | CUBA DE EMBUTIR OVAL EM LOUÇA BRANCA, 35 X 50 CM OU EQUIVALENTE, INCLUSO VÁLVULA E SIFÃO TIPO GARRAFA EM METAL CROMADO - FORNECIMENTO E INSTALAÇÃO | UNID | 5 | 471.81 | 588.54 | 2942.7
21.1.9 | SINAPI | 100853 | TORNEIRA CROMADA DE MESA PARA LAVATORIO, TIPO MONOCOMANDO | UNID | 4 | 353.14 | 440.51 | 1762.04
21.1.10 | PRÓPRIA | COMP - 01 | TORNEIRA CROMADA DE MESA COM ALAVANCA, PARA LAVATÓRIO DE SANITÁRIO PCD - FORNECIMENTO E INSTALAÇÃO | UNID | 1 | 148.44 | 185.16 | 185.16
|  |  | TOTAL DO ITEM - 21.1 |  |  |  |  | 16866.37
21.2 |  |  | METAIS
21.2.1 | SINAPI | 89987 | REGISTRO DE GAVETA BRUTO, LATÃO, ROSCÁVEL, 3/4", COM ACABAMENTO E CANOPLA CROMADOS - FORNECIMENTO E INSTALAÇÃO | UNID | 7 | 146.76 | 183.07 | 1281.49
|  |  | TOTAL DO ITEM - 21.2 |  |  |  |  | 1281.49
21.3 |  |  | ACESSÓRIOS
21.3.1 | SINAPI | 100849 | ASSENTO SANITÁRIO CONVENCIONAL - FORNECIMENTO E INSTALACAO | UNID | 5 | 49.12 | 61.27 | 306.35
21.3.2 | PRÓPRIA | COMP - 02 | ASSENTO SANITÁRIO PARA PCD - FORNECIMENTO E INSTALAÇÃO | UNID | 1 | 142.25 | 177.44 | 177.44
21.3.3 | SINAPI | 95547 | SABONETEIRA PLASTICA TIPO DISPENSER PARA SABONETE LIQUIDO COM RESERVATORIO 800 A 1500 ML, INCLUSO FIXAÇÃO | UNID | 3 | 57.21 | 71.36 | 214.08
21.3.4 | SETOP | ED-48183 | DISTRIBUIDOR/DISPENSER PARA PAPEL HIGIÊNICO EM PLÁSTICO, TIPO SOBREPOR, INCLUSIVE ACESSÓRIOS DE FIXAÇÃO | UNID | 5 | 72.34 | 90.24 | 451.2
21.3.5 | SETOP | ED-48155 | DISTRIBUIDOR/DISPENSER PARA ÁLCOOL EM GEL OU SABONETE LÍQUIDO, EM PLÁSTICO, CAPACIDADE RESERVATÓRIO 800ML, INCLUSIVE ACESSÓRIOS PARA FIXAÇÃO | UNID | 3 | 65.31 | 81.47 | 244.41
21.3.6 | SETOP | ED-49945 | GRELHA/PORTA GRELHA AÇO INOX, FECHO GIRATÓRIO 100 X 100 MM | UNID | 7 | 30.55 | 38.11 | 266.77
21.3.7 | SETOP | ED-50316 | DUCHA HIGIÊNICA COM REGISTRO PARA CONTROLE DE FLUXO DE ÁGUA, DIÂMETRO 1/2" (20MM), INCLUSIVE FORNECIMENTO E INSTALAÇÃO | UNID | 5 | 158.09 | 197.2 | 986
|  |  | TOTAL DO ITEM - 21.3 |  |  |  |  | 2646.25
21.4 |  |  | ESPELHOS
21.4.1 | SETOP | ED-51151 | ESPELHO CRISTAL COM MOLDURA EM ALUMÍNIO, DIMENSÃO (60X90)CM, COM ESP. 4MM, INCLUSIVE FIXAÇÃO COM ADESIVO/ SELANTE A BASE DE POLIURETANO, FORNECIMENTO E INSTALAÇÃO | UNID | 5 | 222.83 | 277.96 | 1389.8
|  |  | TOTAL DO ITEM - 21.4 |  |  |  |  | 1389.8
21.5 |  |  | BARRA DE APOIO
21.5.1 | SINAPI | 100868 | BARRA DE APOIO RETA, EM ACO INOX POLIDO, COMPRIMENTO 80 CM, FIXADA NA PAREDE - FORNECIMENTO E INSTALAÇÃO | UNID | 3 | 365.18 | 455.53 | 1366.59
21.5.2 | SETOP | ED-48163 | BARRA DE APOIO EM AÇO INOX POLIDO RETA, DN 1.1/4" (31,75MM) , PARA ACESSIBILIDADE (PMR/PCR), COMPRIMENTO 40CM, INSTALADO EM PORTA/PAREDE, INCLUSIVE FORNECIMENTO, INSTALAÇÃO E ACESSÓRIOS PARA FIXAÇÃO | UNID | 2 | 142.65 | 177.94 | 355.88
|  |  | TOTAL DO ITEM - 21.5 |  |  |  |  | 1722.47
21.6 |  |  | SIRENES E ALARMES
21.6.1 | SETOP | ED-4892 | ALARME AUDIOVISUAL SEM FIO PARA PCD. FORNECIMENTO E INSTALAÇÃO | UNID | 1 | 242.39 | 302.36 | 302.36
|  |  | TOTAL DO ITEM - 21.6 |  |  |  |  | 302.36
|  |  | TOTAL DO ITEM - 21 |  |  |  |  | 24208.74
22 |  |  | ESQUADRIAS
22.1 |  |  | PORTAS
22.1.1 | SINAPI | 91341 | PORTA EM ALUMÍNIO DE ABRIR TIPO VENEZIANA COM GUARNIÇÃO, FIXAÇÃO COM PARAFUSOS - FORNECIMENTO E INSTALAÇÃO | M² | 7.39 | 678.86 | 846.81 | 6257.93
22.1.2 | SINAPI | 100874 | PUXADOR PARA PCD, FIXADO NA PORTA - FORNECIMENTO E INSTALAÇÃO | UNID | 2 | 334.17 | 416.84 | 833.68
22.1.3 | SETOP | ED-49605 | PORTA DE MADEIRA COMPLETA, DIMENSÃO (80X210)CM, TIPO DE ABRIR, UMA (1) FOLHA, COM REVESTIMENTO EM LAMINADO MELAMÍNICO NAS DUAS (2) FACES, INCLUSIVE MARCO, DOBRADIÇAS, FECHADURA E ALIZAR | UNID | 3 | 1192.27 | 1487.24 | 4461.72
22.1.4 | SETOP | ED-50511 | PINTURA PRESERVATIVA COM CUPINICIDA EM MADEIRA SECA, DUAS (2) DEMÃOS, COM APLICAÇÃO MANUAL, INCLUSIVE DUAS (2) DEMÃOS DE VERNIZ SINTÉTICO MARÍTIMO, ACABAMENTO TIPO FOSCO | M² | 11.09 | 53.19 | 66.35 | 735.82
22.1.5 | SETOP | ED-50493 | PINTURA ESMALTE BASE SOLVENTE EM ESQUADRIA DE MADEIRA, DUAS (2) DEMÃOS, COM APLICAÇÃO MANUAL, INCLUSIVE UMA (1) DEMÃO DE FUNDO NIVELADOR E PREPARAÇÃO DA SUPERFÍCIE COM LIXAMENTO, EXCLUSIVE MASSA A ÓLEO | M² | 11.09 | 37.18 | 46.38 | 514.35
22.1.6 | PRÓPRIA | COMP - 03 | CHAPA PLACA INOX ESCOVADA PROTEÇÃO DE PORTA PCD, FORNECIMENTO E INSTALAÇÃO - 40X80 CM | UNID | 2 | 136.33 | 170.06 | 340.12
22.1.7 | SETOP | ED-9903 | VERGA OU CONTRAVERGA EM CONCRETO ESTRUTURAL PARA VÃOS DE ATÉ 150CM, PREPARADO EM OBRA COM BETONEIRA, CONTROLE "A", COM FCK 20 MPA, MOLDADA IN LOCO, INCLUSIVE ARMAÇÃO | M³ | 0.06 | 3606.85 | 4499.18 | 269.95
22.1.8 | SINAPI | 98689 | SOLEIRA EM GRANITO, LARGURA 15 CM, ESPESSURA 2,0 CM | M | 2.64 | 110.67 | 138.05 | 364.45
|  |  | TOTAL DO ITEM - 22.1 |  |  |  |  | 13778.02
22.2 |  |  | JANELAS
22.2.1 | SINAPI | 94589 | CONTRAMARCO DE ALUMÍNIO, FIXAÇÃO COM ARGAMASSA - FORNECIMENTO E INSTALAÇÃO | M | 22.4 | 21.84 | 27.24 | 610.18
22.2.2 | SINAPI | 94569 | JANELA DE ALUMÍNIO TIPO MAXIM-AR, BATENTE/ REQUADRO 3 A 14 CM, VIDRO INCLUSO, FIXAÇÃO COM PARAFUSO, SEM GUARNIÇÃO/ ALIZAR, DIMENSÕES 60X80 (A X L) CM, SEM ACABAMENTO, VEDAÇÃO COM SILICONE, EXCLUSIVE CONTRAMARCO - FORNECIMENTO E INSTALAÇÃO | M² | 2.16 | 597.18 | 744.92 | 1609.03
22.2.3 | SETOP | ED-9906 | VERGA OU CONTRAVERGA EM CONCRETO ESTRUTURAL PARA VÃOS ACIMA DE 150CM, PREPARADO EM OBRA COM BETONEIRA, CONTROLE "A", COM FCK 20 MPA, MOLDADA IN LOCO, INCLUSIVE ARMAÇÃO | M³ | 0.07 | 3848.91 | 4801.13 | 336.08
22.2.4 | SINAPI | 101965 | PEITORIL LINEAR EM GRANITO OU MÁRMORE, L = 15CM, ASSENTADO COM ARGAMASSA 1:6 COM ADITIVO | M | 3.08 | 111.46 | 139.04 | 428.24
|  |  | TOTAL DO ITEM - 22.2 |  |  |  |  | 2983.53
|  |  | TOTAL DO ITEM - 22 |  |  |  |  | 16761.55
23 |  |  | PISO
23.1 |  |  | CONTRAPISO (ÁREAS MOLHADAS)
23.1.1 | SINAPI | 87755 | CONTRAPISO EM ARGAMASSA TRAÇO 1:4 (CIMENTO E AREIA), PREPARO MECÂNICO COM BETONEIRA 400 L, APLICADO EM ÁREAS MOLHADAS SOBRE IMPERMEABILIZAÇÃO, ACABAMENTO NÃO REFORÇADO, ESPESSURA 3CM | M² | 46.45 | 59.27 | 73.93 | 3434.05
23.1.2 | SINAPI | 98557 | IMPERMEABILIZAÇÃO DE SUPERFÍCIE COM EMULSÃO ASFÁLTICA, 2 DEMÃOS | M² | 87.72 | 42.25 | 52.7 | 4622.84
23.1.3 | SETOP | ED-13282 | PROTEÇÃO MECÂNICA COM ARGAMASSA, TRAÇO 1:4 (CIMENTO E AREIA), ESP. 15MM, APLICAÇÃO MANUAL, INCLUSIVE ARGAMASSA COM PREPARO MECANIZADO, EXCLUSIVE CAMADA DE REGULARIZAÇÃO | M² | 46.45 | 32.54 | 40.59 | 1885.41
|  |  | TOTAL DO ITEM - 23.1 |  |  |  |  | 9942.3
23.2 |  |  | PISO (MOLHADAS)
23.2.1 | SINAPI | 104597 | REVESTIMENTO CERÂMICO PARA PISO COM PLACAS TIPO PORCELANATO DE DIMENSÕES 80X80 CM APLICADA EM AMBIENTES DE ÁREA ENTRE 5 M² E 10 M² | M² | 8.3 | 126.91 | 158.31 | 1313.97
23.2.2 | SINAPI | 104598 | REVESTIMENTO CERÂMICO PARA PISO COM PLACAS TIPO PORCELANATO DE DIMENSÕES 80X80 CM APLICADA EM AMBIENTES DE ÁREA MAIOR QUE 10 M² | M² | 11.33 | 112.5 | 140.33 | 1589.94
23.2.3 | SINAPI | 104596 | REVESTIMENTO CERÂMICO PARA PISO COM PLACAS TIPO PORCELANATO DE DIMENSÕES 80X80 CM APLICADA EM AMBIENTES DE ÁREA MENOR QUE 5 M² | M² | 6.05 | 143.81 | 179.39 | 1085.31
|  |  | TOTAL DO ITEM - 23.2 |  |  |  |  | 3989.22
23.3 |  |  | PISO (ÁREAS SECAS)
23.3.1 | SINAPI | 104597 | REVESTIMENTO CERÂMICO PARA PISO COM PLACAS TIPO PORCELANATO DE DIMENSÕES 80X80 CM APLICADA EM AMBIENTES DE ÁREA ENTRE 5 M² E 10 M² | M² | 8.25 | 126.91 | 158.31 | 1306.06
|  |  | TOTAL DO ITEM - 23.3 |  |  |  |  | 1306.06
|  |  | TOTAL DO ITEM - 23 |  |  |  |  | 15237.58
24 |  |  | PAREDES INTERNAS E EXTERNAS
24.1 |  |  | PAREDES INTERNAS
24.1.1 |  |  | FECHAMENTO DE VÃOS COM ALVENARIA
24.1.1.1 | SINAPI | 103346 | ALVENARIA DE VEDAÇÃO DE BLOCOS CERÂMICOS FURADOS NA VERTICAL DE 14X19X29 CM (ESPESSURA 14 CM) E ARGAMASSA DE ASSENTAMENTO COM PREPARO EM BETONEIRA | M² | 104.25 | 104.29 | 130.09 | 13561.88
24.1.1.2 | SINAPI | 87878 | CHAPISCO APLICADO EM ALVENARIAS E ESTRUTURAS DE CONCRETO INTERNAS, COM COLHER DE PEDREIRO. ARGAMASSA TRAÇO 1:3 COM PREPARO MANUAL | M² | 208.49 | 5.73 | 7.15 | 1490.7
24.1.1.3 | SINAPI | 104960 | MASSA ÚNICA, EM ARGAMASSA INDUSTRIALIZADA, PREPARO MECÂNICO, APLICADA COM EQUIPAMENTO DE MISTURA E PROJEÇÃO DE ARGAMASSA EM PAREDES INTERNAS, E = 10MM, COM TALISCAS. | M² | 208.49 | 39 | 48.65 | 10143.04
|  |  | TOTAL DO ITEM - 24.1.1 |  |  |  |  | 25195.62
24.1.2 |  |  | REVESTIMENTO CERÂMICO APLICADO EM PAREDES
24.1.2.1 | SINAPI | 104611 | REVESTIMENTO CERÂMICO PARA PAREDES INTERNAS COM PLACAS TIPO ESMALTADA DE DIMENSÕES 60X60 CM APLICADAS NA ALTURA INTEIRA DAS PAREDES | M² | 104.25 | 96.24 | 120.05 | 12515.21
|  |  | TOTAL DO ITEM - 24.1.2 |  |  |  |  | 12515.21
|  |  | TOTAL DO ITEM - 24 |  |  |  |  | 37710.83
|  |  | TOTAL FASE 5 |  |  |  |  | 135063.83
FASE 6 - SALA DOS PROFESSORES
25 |  |  | DEMOLIÇÃO E REMOÇÕES
25.1 |  |  | DEMOLIÇÃO DE ALVENARIA
25.1.1 | SINAPI | 97622 | DEMOLIÇÃO DE ALVENARIA DE BLOCO FURADO, DE FORMA MANUAL, SEM REAPROVEITAMENTO | M³ | 5.73 | 66.52 | 82.98 | 475.48
|  |  | TOTAL DO ITEM - 25.1 |  |  |  |  | 475.48
25.2 |  |  | DEMOLIÇÃO DE PEDRAS GRANITO
25.2.1 | SETOP | ED-48437 | REMOÇÃO MANUAL DE BANCADA DE PEDRA (MÁRMORE, GRANITO, ARDÓSIA, MARMORITE, ETC.), COM REAPROVEITAMENTO, INCLUSIVE RASGO EM ALVENARIA, REMOÇÃO DE ACESSÓRIOS DE FIXAÇÃO, AFASTAMENTO E EMPILHAMENTO, EXCLUSIVE TRANSPORTE E RETIRADA DO MATERIAL REMOVIDO NÃO REAPROVEITÁVEL | M² | 1.98 | 65.79 | 82.07 | 162.5
|  |  | TOTAL DO ITEM - 25.2 |  |  |  |  | 162.5
25.3 |  |  | REMOÇÃO DE LOUÇAS E METAIS
25.3.1 | SINAPI | 97663 | REMOÇÃO DE LOUÇAS, DE FORMA MANUAL, SEM REAPROVEITAMENTO | UNID | 5 | 14.96 | 18.66 | 93.3
25.3.2 | SINAPI | 97666 | REMOÇÃO DE METAIS SANITÁRIOS, DE FORMA MANUAL, SEM REAPROVEITAMENTO | UNID | 5 | 10.9 | 13.6 | 68
|  |  | TOTAL DO ITEM - 25.3 |  |  |  |  | 161.3
25.4 |  |  | DEMOLIÇÃO DE REVESTIMENTO CERÂMICO
25.4.1 | SINAPI | 97633 | DEMOLIÇÃO DE REVESTIMENTO CERÂMICO, DE FORMA MANUAL, SEM REAPROVEITAMENTO | M² | 23.36 | 27.45 | 34.24 | 799.85
|  |  | TOTAL DO ITEM - 25.4 |  |  |  |  | 799.85
25.5 |  |  | REMOÇÃO DE JANELAS
25.5.1 | SINAPI | 97645 | REMOÇÃO DE JANELAS, DE FORMA MANUAL, SEM REAPROVEITAMENTO | M² | 1.19 | 29.17 | 36.39 | 43.3
|  |  | TOTAL DO ITEM - 25.5 |  |  |  |  | 43.3
|  |  | TOTAL DO ITEM - 25 |  |  |  |  | 1642.43
26 |  |  | CARGA, DESCARGA E TRANSPORTE
26.1 |  |  | CARGA, DESCARGA E TRANSPORTE
26.1.1 | SETOP | ED-29233 | TRANSPORTE DE MATERIAL DE QUALQUER NATUREZA EM CAMINHÃO, DISTÂNCIA MAIOR QUE 10KM E MENOR OU IGUAL A 20KM, DENTRO DO PERÍMETRO URBANO, EXCLUSIVE CARGA, INCLUSIVE DESCARGA | M³xKM | 462 | 1.79 | 2.23 | 1030.26
26.1.2 | SETOP | ED-51131 | CARGA MANUAL DE MATERIAL DE QUALQUER NATUREZA SOBRE CAMINHÃO, EXCLUSIVE TRANSPORTE | M³ | 14 | 49.78 | 62.1 | 869.4
26.1.3 | SETOP | ED-51134 | TRANSPORTE DE MATERIAL DE QUALQUER NATUREZA COM CARRINHO DE MÃO, COM DISTÂNCIAS MAIORES QUE 50M E MENORES OU IGUAIS A 100M, INCLUSIVE CARGA/DESGARGA | M³ | 14 | 49.33 | 61.53 | 861.42
|  |  | TOTAL DO ITEM - 26.1 |  |  |  |  | 2761.08
|  |  | TOTAL DO ITEM - 26 |  |  |  |  | 2761.08
27 |  |  | PISO ÁREA SECA
27.1 |  |  | CONTRAPISO (ÁREAS MOLHADAS)
27.1.1 | SETOP | ED-13287 | CAMADA DE REGULARIZAÇÃO COM ARGAMASSA, TRAÇO 1:3 ( CIMENTO E AREIA), ESP. 20MM, APLICAÇÃO MANUAL, INCLUSIVE ARGAMASSA COM PREPARO MECANIZADO | M² | 54.65 | 43.02 | 53.66 | 2932.52
|  |  | TOTAL DO ITEM - 27.1 |  |  |  |  | 2932.52
27.2 |  |  | PISO (ÁREAS SECAS)
27.2.1 | SINAPI | 104598 | REVESTIMENTO CERÂMICO PARA PISO COM PLACAS TIPO PORCELANATO DE DIMENSÕES 80X80 CM APLICADA EM AMBIENTES DE ÁREA MAIOR QUE 10 M² | M² | 54.65 | 112.5 | 140.33 | 7669.03
|  |  | TOTAL DO ITEM - 27.2 |  |  |  |  | 7669.03
|  |  | TOTAL DO ITEM - 27 |  |  |  |  | 10601.55
28 |  |  | PAREDES INTERNAS E EXTERNAS
28.1 |  |  | PAREDES INTERNAS
28.1.1 |  |  | FECHAMENTO DE VÃOS COM ALVENARIA
28.1.1.1 | SINAPI | 103346 | ALVENARIA DE VEDAÇÃO DE BLOCOS CERÂMICOS FURADOS NA VERTICAL DE 14X19X29 CM (ESPESSURA 14 CM) E ARGAMASSA DE ASSENTAMENTO COM PREPARO EM BETONEIRA | M² | 23.76 | 104.29 | 130.09 | 3090.94
28.1.1.2 | SINAPI | 87878 | CHAPISCO APLICADO EM ALVENARIAS E ESTRUTURAS DE CONCRETO INTERNAS, COM COLHER DE PEDREIRO. ARGAMASSA TRAÇO 1:3 COM PREPARO MANUAL | M² | 47.52 | 5.73 | 7.15 | 339.77
28.1.1.3 | SINAPI | 104960 | MASSA ÚNICA, EM ARGAMASSA INDUSTRIALIZADA, PREPARO MECÂNICO, APLICADA COM EQUIPAMENTO DE MISTURA E PROJEÇÃO DE ARGAMASSA EM PAREDES INTERNAS, E = 10MM, COM TALISCAS. | M² | 47.52 | 39 | 48.65 | 2311.85
|  |  | TOTAL DO ITEM - 28.1.1 |  |  |  |  | 5742.56
|  |  | TOTAL DO ITEM - 28 |  |  |  |  | 5742.56
|  |  | TOTAL FASE 6 |  |  |  |  | 20747.62
FASE 7 - SALA DE ATENDIMENTO ESPECIALIZADO E SECRETARIA E PEITORIL
29 |  |  | DEMOLIÇÃO E REMOÇÕES
29.1 |  |  | REMOÇÃO DE PORTAS
29.1.1 | SETOP | ED-8024 | DEMOLIÇÃO MANUAL DE DIVISÓRIA DE MADEIRA, INCLUSIVE AFASTAMENTO E EMPILHAMENTO, EXCLUSIVE TRANSPORTE E RETIRADA DO MATERIAL DEMOLIDO | M² | 23.76 | 13.28 | 16.57 | 393.7
|  |  | TOTAL DO ITEM - 29.1 |  |  |  |  | 393.7
29.2 |  |  | DEMOLIÇÃO DE ALVENARIA
29.2.1 | SINAPI | 97622 | DEMOLIÇÃO DE ALVENARIA DE BLOCO FURADO, DE FORMA MANUAL, SEM REAPROVEITAMENTO | M³ | 0.83 | 66.52 | 82.98 | 68.87
|  |  | TOTAL DO ITEM - 29.2 |  |  |  |  | 68.87
29.3 |  |  | DEMOLIÇÃO DE PEDRAS GRANITO
29.3.1 | SETOP | ED-48437 | REMOÇÃO MANUAL DE BANCADA DE PEDRA (MÁRMORE, GRANITO, ARDÓSIA, MARMORITE, ETC.), COM REAPROVEITAMENTO, INCLUSIVE RASGO EM ALVENARIA, REMOÇÃO DE ACESSÓRIOS DE FIXAÇÃO, AFASTAMENTO E EMPILHAMENTO, EXCLUSIVE TRANSPORTE E RETIRADA DO MATERIAL REMOVIDO NÃO REAPROVEITÁVEL | M² | 0.41 | 65.79 | 82.07 | 33.65
29.3.2 | SETOP | ED-48478 | REMOÇÃO MANUAL DE PEITORIL DE MÁRMORE OU GRANITO, COM REAPROVEITAMENTO, INCLUSIVE AFASTAMENTO E EMPILHAMENTO, EXCLUSIVE TRANSPORTE E RETIRADA DO MATERIAL REMOVIDO NÃO REAPROVEITÁVEL | M | 72.16 | 10.03 | 12.51 | 902.72
|  |  | TOTAL DO ITEM - 29.3 |  |  |  |  | 936.37
29.4 |  |  | REMOÇÃO DE JANELAS
29.4.1 | SINAPI | 97645 | REMOÇÃO DE JANELAS, DE FORMA MANUAL, SEM REAPROVEITAMENTO | M² | 2.2 | 29.17 | 36.39 | 80.06
|  |  | TOTAL DO ITEM - 29.4 |  |  |  |  | 80.06
|  |  | TOTAL DO ITEM - 29 |  |  |  |  | 1479
30 |  |  | CARGA, DESCARGA E TRANSPORTE
30.1 |  |  | CARGA, DESCARGA E TRANSPORTE
30.1.1 | SETOP | ED-29233 | TRANSPORTE DE MATERIAL DE QUALQUER NATUREZA EM CAMINHÃO, DISTÂNCIA MAIOR QUE 10KM E MENOR OU IGUAL A 20KM, DENTRO DO PERÍMETRO URBANO, EXCLUSIVE CARGA, INCLUSIVE DESCARGA | M³xKM | 70.95 | 1.79 | 2.23 | 158.22
30.1.2 | SETOP | ED-51131 | CARGA MANUAL DE MATERIAL DE QUALQUER NATUREZA SOBRE CAMINHÃO, EXCLUSIVE TRANSPORTE | M³ | 2.15 | 49.78 | 62.1 | 133.52
30.1.3 | SETOP | ED-51134 | TRANSPORTE DE MATERIAL DE QUALQUER NATUREZA COM CARRINHO DE MÃO, COM DISTÂNCIAS MAIORES QUE 50M E MENORES OU IGUAIS A 100M, INCLUSIVE CARGA/DESGARGA | M³ | 2.15 | 49.33 | 61.53 | 132.29
|  |  | TOTAL DO ITEM - 30.1 |  |  |  |  | 424.03
|  |  | TOTAL DO ITEM - 30 |  |  |  |  | 424.03
31 |  |  | PAREDES INTERNAS E EXTERNAS SALAS
31.1 |  |  | PAREDES INTERNAS
31.1.1 |  |  | FECHAMENTO DE VÃOS COM ALVENARIA
31.1.1.1 | SINAPI | 103346 | ALVENARIA DE VEDAÇÃO DE BLOCOS CERÂMICOS FURADOS NA VERTICAL DE 14X19X29 CM (ESPESSURA 14 CM) E ARGAMASSA DE ASSENTAMENTO COM PREPARO EM BETONEIRA | M² | 23.76 | 104.29 | 130.09 | 3090.94
31.1.1.2 | SINAPI | 87878 | CHAPISCO APLICADO EM ALVENARIAS E ESTRUTURAS DE CONCRETO INTERNAS, COM COLHER DE PEDREIRO. ARGAMASSA TRAÇO 1:3 COM PREPARO MANUAL | M² | 47.52 | 5.73 | 7.15 | 339.77
31.1.1.3 | SINAPI | 104960 | MASSA ÚNICA, EM ARGAMASSA INDUSTRIALIZADA, PREPARO MECÂNICO, APLICADA COM EQUIPAMENTO DE MISTURA E PROJEÇÃO DE ARGAMASSA EM PAREDES INTERNAS, E = 10MM, COM TALISCAS. | M² | 47.52 | 39 | 48.65 | 2311.85
31.1.1.4 | SINAPI | 10506 | VIDRO TEMPERADO INCOLOR E = 8 MM, SEM COLOCACAO | M² | 2.2 | 169.21 | 211.07 | 464.35
|  |  | TOTAL DO ITEM - 31.1.1 |  |  |  |  | 6206.91
|  |  | TOTAL DO ITEM - 31 |  |  |  |  | 6206.91
32 |  |  | PEITORIL E BANCADA
32.1.1 | SETOP | ED-50999 | PEITORIL DE MÁRMORE, NA COR BRANCO COMUM, COM PINGADEIRA, ESP. 2CM, ACABAMENTO POLIDO, ASSENTAMENTO COM ARGAMASSA INDUSTRIALIZADA, INCLUSIVE REJUNTAMENTO | M² | 12.99 | 334.2 | 416.88 | 5415.27
32.1.2 | SETOP | ED-21096 | BANCADA EM GRANITO, COR CINZA ANDORINHA, ESP. 3CM, ACABAMENTO POLIDO, APOIADA EM ALVENARIA, EXCLUSIVE ALVENARIA, RODABANCA/FRONTÃO, TESTEIRA/FAIXA, FURO EM BANCADA, CUBA METÁLICA, VÁLVULA, SIFÃO, TORNEIRA E ENGATE FLEXÍVEL | M² | 1.5 | 409.66 | 511.01 | 766.52
|  |  | TOTAL DO ITEM - 32 |  |  |  |  | 6181.79
|  |  | TOTAL FASE 7 |  |  |  |  | 14291.73
33 |  |  | LIMPEZA FINAL
33.1 |  |  | LIMPEZA FINAL PARA ENTREGA DA OBRA
33.1.1 | SETOP | ED-50266 | LIMPEZA FINAL PARA ENTREGA DA OBRA | M² | 3000 | 9.01 | 11.24 | 33720
|  |  | TOTAL DO ITEM - 32 |  |  |  |  | 33720
TOTAL DA OBRA | [7 empty] | 967269.45
#REF!

## MEMORIA DE CALCULO
MEMÓRIA DE CÁLCULO |  |  | DATA: 22/05/2026
OBRA: | Reforma da Escola Municipal Professor Israel Pinheiro
END.: | Av. Luzia Brandão de Souza, 201 - Loanda, João Monlevade - MG, 35931-026.
OBS.: | Todos os serviços deverão estar em conformidade com as respectivas normas e especificações atualizadas da Associação Brasileira de Normas Técnicas (ABNT). Todos os serviços incluem mão de obra e fornecimento de todos os materiais necessários.
3 | SERVIÇOS PRELIMINARES
3.1 | IDENTIFICAÇÃO DE OBRA
ITEM | DESCRIÇÃO |  | UNID | COMPRIMENTO |  | ALTURA | TOTAL
3.1.1 | FORNECIMENTO E INSTALAÇÃO DE PLACA DE OBRA COM CHAPA GALVANIZADA E ESTRUTURA DE MADEIRA |  | M² | 2.4 |  | 1.2 | 2.88
4 | DEMOLIÇÃO E LIXAMENTO
4.1 | DEMOLIÇÃO DE REVESTIMENTO CERÂMICO FACHADA
ITEM | DESCRIÇÃO |  | UNID | COMPRIMENTO | ALTURA | QUANTIDADE DE PANO | TOTAL (10%)
4.1.1 | DEMOLIÇÃO DE REVESTIMENTO CERÂMICO, DE FORMA MECANIZADA COM MARTELETE, SEM REAPROVEITAMENTO |  | M² | FACHADA FRONTAL
|  |  |  | 28.2 | 1.5 | 4 | 186.12
FACHADA LATERAL ESQUERDA
|  |  |  | 50.2 | 1.5 | 4 | 331.32
FACHADA FUNDO A
|  |  |  | 28.4 | 1.3 | 3 | 110.76
FACHADA FUNDO B
|  |  |  | 31.79 | 1.3 | 3 | 136.3791
FACHADA FUNDO C
|  |  |  | 22.5 | 1.3 | 3 | 96.525
|  |  |  | TOTAL |  |  | 861.1041
4.2 | LIXAMENTO DE FACHADA
ITEM | DESCRIÇÃO |  | UNID | COMPRIMENTO | ALTURA | QUANTIDADE DE PANO | TOTAL (10%)
4.2.1 | LIXAMENTO MANUAL EM PAREDE PARA REMOÇÃO DE TINTA |  | M² | FACHADA FRONTAL
|  |  |  | 28.2 | 1.5 | 4 | 186.12
FACHADA LATERAL ESQUERDA
|  |  |  | 50.2 | 1.5 | 4 | 331.32
FACHADA FUNDO A
|  |  |  | 28.4 | 1.3 | 3 | 110.76
FACHADA FUNDO B
|  |  |  | 31.79 | 1.3 | 3 | 136.3791
FACHADA FUNDO C
|  |  |  | 22.5 | 1.3 | 3 | 96.525
FACHADA LATERAL DIREITA
|  |  |  | 22.5 | 1.3 | 3 | 96.525
FACHADA LATERAL DIREITA
|  |  |  | 15.37 | 12 | 1 | 202.884
CAIXA DA ESCADA
|  |  |  | 5.72 | 12 | 1 | 75.504
|  |  |  | 4.29 | 12 | 2 | 113.256
PILAR FACHADA
|  |  |  | 0.8 | 10.5 | 30 | 277.2
|  |  |  | TOTAL |  |  | 1626.4731
5 | REVESTIMENTO A
5.1 | PINTURA
ITEM | DESCRIÇÃO |  | UNID | COMPRIMENTO | ALTURA | QUANTIDADE DE PANO | TOTAL (10%)
5.1.1 | PINTURA COM TEXTURA ACRÍLICA COM ROLO, INCLUSIVE UMA (1) DEMÃO DE SELADOR ACRÍLICO |  | M² | FACHADA FRONTAL
|  |  |  | 28.2 | 1.5 | 4 | 186.12
FACHADA LATERAL ESQUERDA
|  |  |  | 50.2 | 1.5 | 4 | 331.32
FACHADA FUNDO A
|  |  |  | 28.4 | 1.3 | 3 | 110.76
FACHADA FUNDO B
|  |  |  | 31.79 | 1.3 | 3 | 136.3791
FACHADA FUNDO C
|  |  |  | 22.5 | 1.3 | 3 | 96.525
FACHADA LATERAL DIREITA
|  |  |  | 22.5 | 1.3 | 3 | 96.525
FACHADA LATERAL DIREITA
|  |  |  | 15.37 | 12 | 1 | 202.884
CAIXA DA ESCADA E ELEVADOR
|  |  |  | 5.72 | 12 | 1 | 75.504
|  |  |  | 4.29 | 12 | 2 | 113.256
PILAR FACHADA
|  |  |  | 0.8 | 10.5 | 30 | 277.2
|  |  |  | TOTAL |  |  | 1626.4731
6 | ANDAIMES FACHADA
6.1 | ANDAIMES FACHADA
ITEM | DESCRIÇÃO |  | UNID | ÁREA |  | MESES | TOTAL
6.1.1 | FORNECIMENTO DE ANDAIME METÁLICO PARA FACHADA (LOCAÇÃO), INCLUSIVE PISO METÁLICO E SAPATAS, EXCLUSIVE MONTAGEM E DESMONTAGEM |  | M²XMÊS | 1626.4731 |  | 2 | 3252.9462
|  |  |  | TOTAL |  |  | 3252.9462
ITEM | DESCRIÇÃO |  | UNID | COMPRIMENTO | ALTURA | QUANTIDADE DE PANO | TOTAL (10%)
6.1.2 | MONTAGEM E DESMONTAGEM DE ANDAIME METÁLICO PARA FACHADA COM PISO METÁLICO, INCLUSIVE RODAPÉ/GUARDACORPO EM MADEIRA, EXCLUSIVE FORNECIMENTO DO ANDAIME |  | M² | FACHADA FRONTAL
|  |  |  | 28.2 | 1.5 | 4 | 186.12
FACHADA LATERAL ESQUERDA
|  |  |  | 50.2 | 1.5 | 4 | 331.32
FACHADA FUNDO A
|  |  |  | 28.4 | 1.3 | 3 | 110.76
FACHADA FUNDO B
|  |  |  | 31.79 | 1.3 | 3 | 136.3791
FACHADA FUNDO C
|  |  |  | 22.5 | 1.3 | 3 | 96.525
FACHADA LATERAL DIREITA
|  |  |  | 22.5 | 1.3 | 3 | 96.525
FACHADA LATERAL DIREITA
|  |  |  | 15.37 | 12 | 1 | 202.884
CAIXA DA ESCADA E ELEVADOR
|  |  |  | 5.72 | 12 | 1 | 75.504
|  |  |  | 4.29 | 12 | 2 | 113.256
PILAR FACHADA
|  |  |  | 0.8 | 10.5 | 30 | 277.2
|  |  |  | TOTAL |  |  | 1626.4731
FASE 2 - PINTURA EXTERNA
7 | LIXAMENTO DE PAREDES EXTERNAS SALAS
7.1 | LIXAMENTO DE PAREDES EXTERNAS
ITEM | DESCRIÇÃO |  | UNID | COMPRIMENTO | ALTURA | QUANTIDADE DE PANO | TOTAL (10%)
7.1.1 | LIXAMENTO MANUAL EM PAREDE PARA REMOÇÃO DE TINTA |  | M² | PAREDE EXTERNA A
|  |  |  | 22.5 | 3 | 3 | 222.75
|  |  |  | 22.5 | 1.7 | 3 | 126.225
|  |  |  | 1.7 | 1.7 | 2 | 6.358
PAREDE EXTERNA B
|  |  |  | 28.6 | 3 | 3 | 283.14
|  |  |  | 28.6 | 1.7 | 1 | 53.482
PAREDE EXTERNA C
|  |  |  | 31.79 | 3 | 3 | 314.721
|  |  |  | 31.79 | 1.7 | 3 | 178.3419
|  |  |  | 1.7 | 1.7 | 2 | 6.358
ESCADA 1
|  |  |  | 4.29 | 9.2 | 2 | 86.8296
|  |  |  | 3.4 | 9.2 | 2 | 68.816
ESCADA 2
|  |  |  | 4.4 | 9.2 | 2 | 89.056
|  |  |  | 3 | 9.2 | 2 | 60.72
REFEITÓRIO
|  |  |  | 14 | 3 | 2 | 92.4
|  |  |  | 7.2 | 3 | 2 | 47.52
|  |  |  | TOTAL |  |  | 1636.7175
8 | REVESTIMENTO B
8.1 | ACABAMENTO ARGAMASSADO
ITEM | DESCRIÇÃO |  | UNID | COMPRIMENTO | ALTURA | QUANTIDADE DE PANO | TOTAL (10%)
8.1.1 | PREPARAÇÃO PARA EMASSAMENTO OU PINTURA (LÁTEX/ ACRÍLICA) EM PAREDE, INCLUSIVE UMA (1) DEMÃO DE SELADOR ACRÍLICO |  | M² | PAREDE EXTERNA A
|  |  |  | 22.5 | 3 | 3 | 222.75
|  |  |  | 22.5 | 1.7 | 3 | 126.225
|  |  |  | 1.7 | 1.7 | 2 | 6.358
PAREDE EXTERNA B
|  |  |  | 28.6 | 3 | 3 | 283.14
|  |  |  | 28.6 | 1.7 | 1 | 53.482
PAREDE EXTERNA C
|  |  |  | 31.79 | 3 | 3 | 314.721
|  |  |  | 31.79 | 1.7 | 3 | 178.3419
|  |  |  | 1.7 | 1.7 | 2 | 6.358
ESCADA 1
|  |  |  | 4.29 | 9.2 | 2 | 86.8296
|  |  |  | 3.4 | 9.2 | 2 | 68.816
ESCADA 2
|  |  |  | 4.4 | 9.2 | 2 | 89.056
|  |  |  | 3 | 9.2 | 2 | 60.72
REFEITÓRIO
|  |  |  | 14 | 3 | 2 | 92.4
|  |  |  | 7.2 | 3 | 2 | 47.52
|  |  |  | TOTAL |  |  | 1636.7175
8.2 | PINTURA
ITEM | DESCRIÇÃO |  | UNID | COMPRIMENTO | ALTURA | QUANTIDADE DE PANO | TOTAL (10%)
8.2.1 | PINTURA LÁTEX ACRÍLICA PREMIUM, APLICAÇÃO MANUAL EM PAREDES, DUAS DEMÃOS |  | M² | PAREDE EXTERNA A
|  |  |  | 22.5 | 1.5 | 3 | 111.375
|  |  |  | 22.5 | 0.4 | 3 | 29.7
|  |  |  | 1.7 | 0.4 | 2 | 1.496
PAREDE EXTERNA B
|  |  |  | 28.6 | 1.5 | 3 | 141.57
|  |  |  | 28.6 | 0.4 | 1 | 12.584
PAREDE EXTERNA C
|  |  |  | 31.79 | 1.5 | 3 | 157.3605
|  |  |  | 31.79 | 0.4 | 3 | 41.9628
|  |  |  | 1.7 | 0.4 | 2 | 1.496
ESCADA 1
|  |  |  | 4.29 | 7.7 | 2 | 72.6726
|  |  |  | 3.4 | 7.7 | 2 | 57.596
ESCADA 2
|  |  |  | 4.4 | 7.7 | 2 | 74.536
|  |  |  | 3 | 7.7 | 2 | 50.82
REFEITÓRIO
|  |  |  | 14 | 1.5 | 2 | 46.2
|  |  |  | 7.2 | 1.5 | 2 | 23.76
|  |  |  | TOTAL |  |  | 823.1289
ITEM | DESCRIÇÃO |  | UNID | COMPRIMENTO | ALTURA | QUANTIDADE DE PANO | TOTAL (10%)
8.2.2 | PINTURA EPÓXI EM PAREDE, DUAS (2) DEMÃOS, COM APLICAÇÃO MANUAL EXCLUSIVE SELADOR ACRÍLICO E MASSA ACRÍLICA/ CORRIDA (PVA) |  | M² | PAREDE EXTERNA A
|  |  |  | 22.5 | 1.5 | 3 | 111.375
|  |  |  | 22.5 | 1.3 | 3 | 96.525
|  |  |  | 1.7 | 1.3 | 2 | 4.862
PAREDE EXTERNA B
|  |  |  | 28.6 | 1.5 | 3 | 141.57
|  |  |  | 28.6 | 1.3 | 1 | 40.898
PAREDE EXTERNA C
|  |  |  | 31.79 | 1.5 | 3 | 157.3605
|  |  |  | 31.79 | 1.3 | 3 | 136.3791
|  |  |  | 1.7 | 1.3 | 2 | 4.862
ESCADA 1
|  |  |  | 4.29 | 1.5 | 2 | 14.157
|  |  |  | 3.4 | 1.5 | 2 | 11.22
ESCADA 2
|  |  |  | 4.4 | 1.5 | 2 | 14.52
|  |  |  | 3 | 1.5 | 2 | 9.9
REFEITÓRIO
|  |  |  | 14 | 1.5 | 2 | 46.2
|  |  |  | 7.2 | 1.5 | 2 | 23.76
|  |  |  | TOTAL |  |  | 813.5886
9 | ANDAIMES ÁREA EXTERNA DAS SALAS
9.1 | ANDAIMES ÁREA EXTERNA DAS SALAS
ITEM | DESCRIÇÃO |  | UNID | COMPRIMENTO |  |  | TOTAL (10%)
9.1.1 | ANDAIME EM CAVALETE METÁLICO PARA FORRO OU SERVIÇO EM ALTURA INTERNO, COM CHAPA DE COMPENSADO E TÁBUA, COM REAPROVEITAMENTO, INCLUSIVE MONTAGEM/DESMONTAGEM E REMANEJAMENTO |  | M | PAREDE EXTERNA A
|  |  |  | 22.5 |  |  | 22.5
|  |  |  | 22.5 |  |  | 22.5
|  |  |  | 1.7 |  |  | 1.7
PAREDE EXTERNA B
|  |  |  | 28.6 |  |  | 28.6
|  |  |  | 28.6 |  |  | 28.6
PAREDE EXTERNA C
|  |  |  | 31.79 |  |  | 31.79
|  |  |  | 31.79 |  |  | 31.79
|  |  |  | 1.7 |  |  | 1.7
ESCADA 1
|  |  |  | 4.29 |  |  | 4.29
|  |  |  | 3.4 |  |  | 3.4
ESCADA 2
|  |  |  | 4.4 |  |  | 4.4
|  |  |  | 3 |  |  | 3
REFEITÓRIO
|  |  |  | 14 |  |  | 14
|  |  |  | 7.2 |  |  | 7.2
|  |  |  | TOTAL |  |  | 205.47
FASE 3 - PINTURA INTERNA
10 | LIXAMENTO DE PAREDES INTERNA SALAS E TETO
10.1 | LIXAMENTO DE PAREDES INTERNA E TETO
ITEM | DESCRIÇÃO |  | UNID | COMPRIMENTO | ALTURA | QUANTIDADE | TOTAL (10%) *2 FACES
10.1.1 | LIXAMENTO MANUAL EM PAREDE PARA REMOÇÃO DE TINTA |  | M² | SALAS
|  |  |  | 6.9 | 3 | 16 | 728.64
|  |  |  | 7.2 | 3 | 16 | 760.32
ARQUIVO E DEPÓSITO
|  |  |  | 3.35 | 3 | 1 | 22.11
|  |  |  | 7.2 | 3 | 1 | 47.52
LABORATÓRIO
|  |  |  | 10.45 | 3 | 1 | 68.97
|  |  |  | 7.2 | 3 | 1 | 47.52
SALAS ARQ. MORTO, VÍDEO, ACORDES E ED. FÍSICA
|  |  |  | 6.9 | 3 | 4 | 182.16
|  |  |  | 7.6 | 3 | 4 | 200.64
SUPERVISÃO E ORIENTAÇÃO
|  |  |  | 6.9 | 3 | 1 | 45.54
|  |  |  | 7.6 | 3 | 1 | 50.16
|  |  |  | 3.55 | 3 | 1 | 23.43
|  |  |  | 3.7 | 3 | 1 | 24.42
HALL
|  |  |  | 2 | 3 | 1 | 13.2
|  |  |  | 7.6 | 3 | 1 | 50.16
SECRETARIA
|  |  |  | 4.7 | 3 | 1 | 31.02
|  |  |  | 7.2 | 3 | 1 | 47.52
DIRETORIA
|  |  |  | 3.4 | 3 | 1 | 22.44
|  |  |  | 7.2 | 3 | 1 | 47.52
ARQUIVO
|  |  |  | 3.4 | 3 | 1 | 22.44
|  |  |  | 7.2 | 3 | 1 | 47.52
SALA DOS PROFESSORES
|  |  |  | 5.25 | 3 | 1 | 34.65
|  |  |  | 7.2 | 3 | 1 | 47.52
SALA DE ATENDIMENTO ESP., COOEDENAÇÃO E SUPERVISÃO
|  |  |  | 3.35 | 3 | 3 | 66.33
|  |  |  | 7.2 | 3 | 3 | 142.56
BIBLIOTECA
|  |  |  | 6.9 | 3 | 1 | 45.54
|  |  |  | 7.2 | 3 | 1 | 47.52
DESPENSA
|  |  |  | 3 | 3 | 1 | 19.8
|  |  |  | 7.2 | 3 | 1 | 47.52
|  |  |  | TOTAL |  |  | 2934.69
ITEM | DESCRIÇÃO |  | UNID | COMPRIMENTO | LARGURA | QUANTIDADE | TOTAL (10%)
10.1.2 | LIXAMENTO MANUAL EM TETO PARA REMOÇÃO DE TINTA |  | M² | SALAS
|  |  |  | 6.9 | 7.2 | 16 | 874.368
ARQUIVO E DEPÓSITO
|  |  |  | 3.35 | 7.2 | 1 | 26.532
LABORATÓRIO
|  |  |  | 10.45 | 7.2 | 1 | 82.764
SALAS ARQ. MORTO, VÍDEO, ACORDES E ED. FÍSICA
|  |  |  | 6.9 | 7.6 | 4 | 230.736
SUPERVISÃO E ORIENTAÇÃO
|  |  |  | 6.9 | 7.6 | 1 | 57.684
HALL
|  |  |  | 2 | 7.6 | 1 | 16.72
SECRETARIA
|  |  |  | 4.7 | 7.2 | 1 | 37.224
DIRETORIA
|  |  |  | 3.4 | 7.2 | 1 | 26.928
ARQUIVO
|  |  |  | 3.4 | 7.2 | 1 | 26.928
SALA DOS PROFESSORES
|  |  |  | 5.25 | 7.2 | 1 | 41.58
SALA DE ATENDIMENTO ESP., COOEDENAÇÃO E SUPERVISÃO
|  |  |  | 3.35 | 7.2 | 3 | 79.596
BIBLIOTECA
|  |  |  | 6.9 | 7.2 | 1 | 54.648
DESPENSA
|  |  |  | 3 | 7.2 | 1 | 23.76
CORREDORES
|  |  |  | 248 | 1.7 | 1 | 463.76
REFEITÓRIO,COZINHA E BANHEIROS
|  |  |  | 28.19 | 7.4 | 1 | 229.4666
ESCADA
|  |  |  | 4.29 | 3.4 | 1 | 16.0446
WC E DML
|  |  |  | 3.15 | 3.3 | 1 | 11.4345
|  |  |  | 3.75 | 2.25 | 1 | 9.2812
|  |  |  | TOTAL |  |  | 2309.455
11 | REVESTIMENTO C
11.1 | ACABAMENTO ARGAMASSADO
ITEM | DESCRIÇÃO |  | UNID | COMPRIMENTO | ALTURA | QUANTIDADE | TOTAL (10%) *2 FACES
11.1.1 | PREPARAÇÃO PARA EMASSAMENTO OU PINTURA (LÁTEX/ ACRÍLICA) EM PAREDE, INCLUSIVE UMA (1) DEMÃO DE SELADOR ACRÍLICO |  | M² | SALAS
|  |  |  | 6.9 | 3 | 16 | 728.64
|  |  |  | 7.2 | 3 | 16 | 760.32
ARQUIVO E DEPÓSITO
|  |  |  | 3.35 | 3 | 1 | 22.11
|  |  |  | 7.2 | 3 | 1 | 47.52
LABORATÓRIO
|  |  |  | 10.45 | 3 | 1 | 68.97
|  |  |  | 7.2 | 3 | 1 | 47.52
SALAS ARQ. MORTO, VÍDEO, ACORDES E ED. FÍSICA
|  |  |  | 6.9 | 3 | 4 | 182.16
|  |  |  | 7.6 | 3 | 4 | 200.64
SUPERVISÃO E ORIENTAÇÃO
|  |  |  | 6.9 | 3 | 1 | 45.54
|  |  |  | 7.6 | 3 | 1 | 50.16
|  |  |  | 3.55 | 3 | 1 | 23.43
|  |  |  | 3.7 | 3 | 1 | 24.42
HALL
|  |  |  | 2 | 3 | 1 | 13.2
|  |  |  | 7.6 | 3 | 1 | 50.16
SECRETARIA
|  |  |  | 4.7 | 3 | 1 | 31.02
|  |  |  | 7.2 | 3 | 1 | 47.52
DIRETORIA
|  |  |  | 3.4 | 3 | 1 | 22.44
|  |  |  | 7.2 | 3 | 1 | 47.52
ARQUIVO
|  |  |  | 3.4 | 3 | 1 | 22.44
|  |  |  | 7.2 | 3 | 1 | 47.52
SALA DOS PROFESSORES
|  |  |  | 5.25 | 3 | 1 | 34.65
|  |  |  | 7.2 | 3 | 1 | 47.52
SALA DE ATENDIMENTO ESP., COOEDENAÇÃO E SUPERVISÃO
|  |  |  | 3.35 | 3 | 3 | 66.33
|  |  |  | 7.2 | 3 | 3 | 142.56
BIBLIOTECA
|  |  |  | 6.9 | 3 | 1 | 45.54
|  |  |  | 7.2 | 3 | 1 | 47.52
DESPENSA
|  |  |  | 3 | 3 | 1 | 19.8
|  |  |  | 7.2 | 3 | 1 | 47.52
|  |  |  | TOTAL |  |  | 2934.69
ITEM | DESCRIÇÃO |  | UNID | COMPRIMENTO | LARGURA | QUANTIDADE | TOTAL (10%)
11.1.2 | PREPARAÇÃO PARA EMASSAMENTO OU PINTURA (LÁTEX/ ACRÍLICA) EM TETO, INCLUSIVE UMA (1) DEMÃO DE SELADOR ACRÍLICO |  | M² | SALAS
|  |  |  | 6.9 | 7.2 | 16 | 874.368
ARQUIVO E DEPÓSITO
|  |  |  | 3.35 | 7.2 | 1 | 26.532
LABORATÓRIO
|  |  |  | 10.45 | 7.2 | 1 | 82.764
SALAS ARQ. MORTO, VÍDEO, ACORDES E ED. FÍSICA
|  |  |  | 6.9 | 7.6 | 4 | 230.736
SUPERVISÃO E ORIENTAÇÃO
|  |  |  | 6.9 | 7.6 | 1 | 57.684
HALL
|  |  |  | 2 | 7.6 | 1 | 16.72
SECRETARIA
|  |  |  | 4.7 | 7.2 | 1 | 37.224
DIRETORIA
|  |  |  | 3.4 | 7.2 | 1 | 26.928
ARQUIVO
|  |  |  | 3.4 | 7.2 | 1 | 26.928
SALA DOS PROFESSORES
|  |  |  | 5.25 | 7.2 | 1 | 41.58
SALA DE ATENDIMENTO ESP., COOEDENAÇÃO E SUPERVISÃO
|  |  |  | 3.35 | 7.2 | 3 | 79.596
BIBLIOTECA
|  |  |  | 6.9 | 7.2 | 1 | 54.648
DESPENSA
|  |  |  | 3 | 7.2 | 1 | 23.76
CORREDORES
|  |  |  | 248 | 1.7 | 1 | 463.76
REFEITÓRIO,COZINHA E BANHEIROS
|  |  |  | 28.19 | 7.4 | 1 | 229.4666
ESCADA
|  |  |  | 4.29 | 3.4 | 1 | 16.0446
WC E DML
|  |  |  | 3.15 | 3.3 | 1 | 11.4345
|  |  |  | 3.75 | 2.25 | 1 | 9.2812
|  |  |  | TOTAL |  |  | 2309.455
11.2 | PINTURA
ITEM | DESCRIÇÃO |  | UNID | COMPRIMENTO | ALTURA | QUANTIDADE | TOTAL (10%) *2 FACES
11.2.1 | PINTURA LÁTEX ACRÍLICA PREMIUM, APLICAÇÃO MANUAL EM PAREDES, DUAS DEMÃOS |  | M² | SALAS
|  |  |  | 6.9 | 1.5 | 16 | 364.32
|  |  |  | 7.2 | 1.5 | 16 | 380.16
ARQUIVO E DEPÓSITO
|  |  |  | 3.35 | 1.5 | 1 | 11.055
|  |  |  | 7.2 | 1.5 | 1 | 23.76
LABORATÓRIO
|  |  |  | 10.45 | 1.5 | 1 | 34.485
|  |  |  | 7.2 | 1.5 | 1 | 23.76
SALAS ARQ. MORTO, VÍDEO, ACORDES E ED. FÍSICA
|  |  |  | 6.9 | 1.5 | 4 | 91.08
|  |  |  | 7.6 | 1.5 | 4 | 100.32
SUPERVISÃO E ORIENTAÇÃO
|  |  |  | 6.9 | 1.5 | 1 | 22.77
|  |  |  | 7.6 | 1.5 | 1 | 25.08
|  |  |  | 3.55 | 1.5 | 1 | 11.715
|  |  |  | 3.7 | 1.5 | 1 | 12.21
HALL
|  |  |  | 2 | 1.5 | 1 | 6.6
|  |  |  | 7.6 | 1.5 | 1 | 25.08
SECRETARIA
|  |  |  | 4.7 | 1.5 | 1 | 15.51
|  |  |  | 7.2 | 1.5 | 1 | 23.76
DIRETORIA
|  |  |  | 3.4 | 1.5 | 1 | 11.22
|  |  |  | 7.2 | 1.5 | 1 | 23.76
ARQUIVO
|  |  |  | 3.4 | 1.5 | 1 | 11.22
|  |  |  | 7.2 | 1.5 | 1 | 23.76
SALA DOS PROFESSORES
|  |  |  | 5.25 | 1.5 | 1 | 17.325
|  |  |  | 7.2 | 1.5 | 1 | 23.76
SALA DE ATENDIMENTO ESP., COOEDENAÇÃO E SUPERVISÃO
|  |  |  | 3.35 | 1.5 | 3 | 33.165
|  |  |  | 7.2 | 1.5 | 3 | 71.28
BIBLIOTECA
|  |  |  | 6.9 | 1.5 | 1 | 22.77
|  |  |  | 7.2 | 1.5 | 1 | 23.76
DESPENSA
|  |  |  | 3 | 1.5 | 1 | 9.9
|  |  |  | 7.2 | 1.5 | 1 | 23.76
|  |  |  | TOTAL |  |  | 1467.345
ITEM | DESCRIÇÃO |  | UNID | COMPRIMENTO | ALTURA | QUANTIDADE | TOTAL (10%) *2 FACES
11.2.2 | PINTURA EPÓXI EM PAREDE, DUAS (2) DEMÃOS, COM APLICAÇÃO MANUAL EXCLUSIVE SELADOR ACRÍLICO E MASSA ACRÍLICA/ CORRIDA (PVA) |  | M² | SALAS
|  |  |  | 6.9 | 1.5 | 16 | 364.32
|  |  |  | 7.2 | 1.5 | 16 | 380.16
ARQUIVO E DEPÓSITO
|  |  |  | 3.35 | 1.5 | 1 | 11.055
|  |  |  | 7.2 | 1.5 | 1 | 23.76
LABORATÓRIO
|  |  |  | 10.45 | 1.5 | 1 | 34.485
|  |  |  | 7.2 | 1.5 | 1 | 23.76
SALAS ARQ. MORTO, VÍDEO, ACORDES E ED. FÍSICA
|  |  |  | 6.9 | 1.5 | 4 | 91.08
|  |  |  | 7.6 | 1.5 | 4 | 100.32
SUPERVISÃO E ORIENTAÇÃO
|  |  |  | 6.9 | 1.5 | 1 | 22.77
|  |  |  | 7.6 | 1.5 | 1 | 25.08
|  |  |  | 3.55 | 1.5 | 1 | 11.715
|  |  |  | 3.7 | 1.5 | 1 | 12.21
HALL
|  |  |  | 2 | 1.5 | 1 | 6.6
|  |  |  | 7.6 | 1.5 | 1 | 25.08
SECRETARIA
|  |  |  | 4.7 | 1.5 | 1 | 15.51
|  |  |  | 7.2 | 1.5 | 1 | 23.76
DIRETORIA
|  |  |  | 3.4 | 1.5 | 1 | 11.22
|  |  |  | 7.2 | 1.5 | 1 | 23.76
ARQUIVO
|  |  |  | 3.4 | 1.5 | 1 | 11.22
|  |  |  | 7.2 | 1.5 | 1 | 23.76
SALA DOS PROFESSORES
|  |  |  | 5.25 | 1.5 | 1 | 17.325
|  |  |  | 7.2 | 1.5 | 1 | 23.76
SALA DE ATENDIMENTO ESP., COOEDENAÇÃO E SUPERVISÃO
|  |  |  | 3.35 | 1.5 | 3 | 33.165
|  |  |  | 7.2 | 1.5 | 3 | 71.28
BIBLIOTECA
|  |  |  | 6.9 | 1.5 | 1 | 22.77
|  |  |  | 7.2 | 1.5 | 1 | 23.76
DESPENSA
|  |  |  | 3 | 1.5 | 1 | 9.9
|  |  |  | 7.2 | 1.5 | 1 | 23.76
|  |  |  | TOTAL |  |  | 1467.345
ITEM | DESCRIÇÃO |  | UNID | COMPRIMENTO | LARGURA | QUANTIDADE | TOTAL (10%)
11.2.3 | PINTURA LÁTEX (PVA) EM TETO, DUAS (2) DEMÃOS, COM APLICAÇÃO MANUAL, EXCLUSIVE SELADOR ACRÍLICO E MASSA ACRÍLICA/CORRIDA (PVA) |  | M² | SALAS
|  |  |  | 6.9 | 7.2 | 16 | 874.368
ARQUIVO E DEPÓSITO
|  |  |  | 3.35 | 7.2 | 1 | 26.532
LABORATÓRIO
|  |  |  | 10.45 | 7.2 | 1 | 82.764
SALAS ARQ. MORTO, VÍDEO, ACORDES E ED. FÍSICA
|  |  |  | 6.9 | 7.6 | 4 | 230.736
SUPERVISÃO E ORIENTAÇÃO
|  |  |  | 6.9 | 7.6 | 1 | 57.684
HALL
|  |  |  | 2 | 7.6 | 1 | 16.72
SECRETARIA
|  |  |  | 4.7 | 7.2 | 1 | 37.224
DIRETORIA
|  |  |  | 3.4 | 7.2 | 1 | 26.928
ARQUIVO
|  |  |  | 3.4 | 7.2 | 1 | 26.928
SALA DOS PROFESSORES
|  |  |  | 5.25 | 7.2 | 1 | 41.58
SALA DE ATENDIMENTO ESP., COOEDENAÇÃO E SUPERVISÃO
|  |  |  | 3.35 | 7.2 | 3 | 79.596
BIBLIOTECA
|  |  |  | 6.9 | 7.2 | 1 | 54.648
DESPENSA
|  |  |  | 3 | 7.2 | 1 | 23.76
CORREDORES
|  |  |  | 248 | 1.7 | 1 | 463.76
REFEITÓRIO,COZINHA E BANHEIROS
|  |  |  | 28.19 | 7.4 | 1 | 229.4666
ESCADA
|  |  |  | 4.29 | 3.4 | 1 | 16.0446
WC E DML
|  |  |  | 3.15 | 3.3 | 1 | 11.4345
|  |  |  | 3.75 | 2.25 | 1 | 9.2812
|  |  |  | TOTAL |  |  | 2309.455
12 | ANDAIMES ÁREA INTERNA DAS SALAS
12.1 | ANDAIMES ÁREA INTERNA DAS SALAS
ITEM | DESCRIÇÃO |  | UNID | COMPRIMENTO | PANOS | QUANTIDADE | TOTAL (10%)
12.1.1 | ANDAIME EM CAVALETE METÁLICO PARA FORRO OU SERVIÇO EM ALTURA INTERNO, COM CHAPA DE COMPENSADO E TÁBUA, COM REAPROVEITAMENTO, INCLUSIVE MONTAGEM/DESMONTAGEM E REMANEJAMENTO |  | M | SALAS
|  |  |  | 6.9 | 2 | 16 | 242.88
|  |  |  | 7.2 | 2 | 16 | 253.44
ARQUIVO E DEPÓSITO
|  |  |  | 3.35 | 2 | 1 | 7.37
|  |  |  | 7.2 | 2 | 1 | 15.84
LABORATÓRIO
|  |  |  | 10.45 | 2 | 1 | 22.99
|  |  |  | 7.2 | 2 | 1 | 15.84
SALAS ARQ. MORTO, VÍDEO, ACORDES E ED. FÍSICA
|  |  |  | 6.9 | 2 | 4 | 60.72
|  |  |  | 7.6 | 2 | 4 | 66.88
SUPERVISÃO E ORIENTAÇÃO
|  |  |  | 6.9 | 2 | 1 | 15.18
|  |  |  | 7.6 | 2 | 1 | 16.72
|  |  |  | 3.55 | 2 | 1 | 7.81
|  |  |  | 3.7 | 2 | 1 | 8.14
HALL
|  |  |  | 2 | 2 | 1 | 4.4
|  |  |  | 7.6 | 2 | 1 | 16.72
SECRETARIA
|  |  |  | 4.7 | 2 | 1 | 10.34
|  |  |  | 7.2 | 2 | 1 | 15.84
DIRETORIA
|  |  |  | 3.4 | 2 | 1 | 7.48
|  |  |  | 7.2 | 2 | 1 | 15.84
ARQUIVO
|  |  |  | 3.4 | 2 | 1 | 7.48
|  |  |  | 7.2 | 2 | 1 | 15.84
SALA DOS PROFESSORES
|  |  |  | 5.25 | 2 | 1 | 11.55
|  |  |  | 7.2 | 2 | 1 | 15.84
SALA DE ATENDIMENTO ESP., COOEDENAÇÃO E SUPERVISÃO
|  |  |  | 3.35 | 2 | 3 | 22.11
|  |  |  | 7.2 | 2 | 3 | 47.52
BIBLIOTECA
|  |  |  | 6.9 | 2 | 1 | 15.18
|  |  |  | 7.2 | 2 | 1 | 15.84
DESPENSA
|  |  |  | 3 | 2 | 1 | 6.6
|  |  |  | 7.2 | 2 | 1 | 15.84
|  |  |  | TOTAL |  |  | 978.23
FASE 4 - ESQUADRIAS
13 | LIXAMENTO ESQUADRIA METÁLICA
13.1 | LIXAMENTO ESQUADRIA METÁLICA
ITEM | DESCRIÇÃO |  | UNID | COMPRIMENTO | ALTURA | QUANTIDADE | TOTAL (10%) * 2 FACES
13.1.1 | LIXAMENTO MANUAL EM SUPERFÍCIES METÁLICAS EM OBRA |  | M² | JANELA 1
|  |  |  | 3.35 | 1.3 | 12 | 114.972
JANELA 2
|  |  |  | 3.35 | 0.6 | 10 | 44.22
JANELA 3
|  |  |  | 2.6 | 1.3 | 2 | 14.872
JANELA 4
|  |  |  | 1.8 | 0.6 | 1 | 2.376
JANELA 5
|  |  |  | 0.6 | 0.6 | 3 | 2.376
JANELA 6
|  |  |  | 1.25 | 0.7 | 1 | 1.925
JANELA 7
|  |  |  | 4.7 | 1.3 | 1 | 13.442
JANELA 8
|  |  |  | 3.35 | 1.3 | 24 | 229.944
JANELA 9
|  |  |  | 3.35 | 1.3 | 24 | 229.944
PORTÃO ENTRADA
|  |  |  | 2.6 | 1.3 | 3 | 22.308
PORTÃO ESTACIONAMENTO
|  |  |  | 2.6 | 1.3 | 1 | 7.436
GRADIL ESTACIONAMENTO
|  |  |  | 2.6 | 1.3 | 1 | 7.436
PORTÃO ELEVADOR
|  |  |  | 1.5 | 2.5 | 3 | 12.375
PORTÃO ESCADA
|  |  |  | 3 | 3 | 2 | 19.8
|  |  |  | TOTAL |  |  | 723.426
14 | REVESTIMENTO PARA ESQUADRIA METÁLICA
14.1 | PINTURA METÁLICA
ITEM | DESCRIÇÃO |  | UNID | COMPRIMENTO | ALTURA | QUANTIDADE | TOTAL (10%) * 2 FACES
14.1.1 | PINTURA ESMALTE BASE SOLVENTE EM SUPERFÍCIES METÁLICAS , DUAS (2) DEMÃOS, COM APLICAÇÃO MANUAL, INCLUSIVE UMA (1) DEMÃO DE FUNDO ANTICORROSIVO |  | M² | JANELA 1
|  |  |  | 3.35 | 1.3 | 12 | 114.972
JANELA 2
|  |  |  | 3.35 | 0.6 | 10 | 44.22
JANELA 3
|  |  |  | 2.6 | 1.3 | 2 | 14.872
JANELA 4
|  |  |  | 1.8 | 0.6 | 1 | 2.376
JANELA 5
|  |  |  | 0.6 | 0.6 | 3 | 2.376
JANELA 6
|  |  |  | 1.25 | 0.7 | 1 | 1.925
JANELA 7
|  |  |  | 4.7 | 1.3 | 1 | 13.442
JANELA 8
|  |  |  | 3.35 | 1.3 | 24 | 229.944
JANELA 9
|  |  |  | 3.35 | 1.3 | 24 | 229.944
PORTÃO ENTRADA
|  |  |  | 2.6 | 1.3 | 3 | 22.308
PORTÃO ESTACIONAMENTO
|  |  |  | 2.6 | 1.3 | 1 | 7.436
GRADIL ESTACIONAMENTO
|  |  |  | 2.6 | 1.3 | 1 | 7.436
PORTÃO ELEVADOR
|  |  |  | 1.5 | 2.5 | 3 | 12.375
PORTÃO ESCADA
|  |  |  | 3 | 3 | 2 | 19.8
|  |  |  | TOTAL |  |  | 723.426
15 | ESQUADRIA - PORTA
15.1 | REMOÇÃO DE PORTAS
ITEM | DESCRIÇÃO |  | UNID | COMPRIMENTO | ALTURA | QUANTIDADE | TOTAL (10%)
15.1.1 | REMOÇÃO DE PORTAS, DE FORMA MANUAL, SEM REAPROVEITAMENTO |  | M² | PORTAS 1 - TÉRREO
|  |  |  | 0.8 | 2.1 | 28 | 51.744
PORTAS 2 - 1° PAVIMENTO
|  |  |  | 0.8 | 2.1 | 11 | 20.328
PORTAS 3 - 2° PAVIMENTO
|  |  |  | 0.8 | 2.1 | 13 | 24.024
PORTAS 4
|  |  |  | 0.7 | 2.1 | 15 | 24.255
PORTAS 5
|  |  |  | 0.8 | 2.1 | 1 | 1.848
|  |  |  | TOTAL |  |  | 122.199
15.2 | PORTAS
ITEM | DESCRIÇÃO |  | UNID | QUANTIDADE |  |  | TOTAL (10%)
15.2.1 | PORTA DE MADEIRA COMPLETA, DIMENSÃO (80X210)CM, TIPO DE ABRIR, UMA (1) FOLHA, COM REVESTIMENTO EM LAMINADO MELAMÍNICO NAS DUAS (2) FACES, INCLUSIVE MARCO, DOBRADIÇAS, FECHADURA E ALIZAR |  | UNID | PORTAS 1 - TÉRREO
|  |  |  | 28 |  |  | 28
PORTAS 2 - 1° PAVIMENTO
|  |  |  | 11 |  |  | 11
PORTAS 3 - 2° PAVIMENTO
|  |  |  | 13 |  |  | 14
PORTAS 5
|  |  |  | 1 |  |  | 1
|  |  |  | TOTAL |  |  | 54
ITEM | DESCRIÇÃO |  | UNID | QUANTIDADE |  |  | TOTAL (10%)
15.2.2 | PORTA DE MADEIRA COMPLETA, DIMENSÃO (70X210)CM, TIPO DE ABRIR, UMA (1) FOLHA, COM REVESTIMENTO EM LAMINADO MELAMÍNICO NAS DUAS (2) FACES, INCLUSIVE MARCO, DOBRADIÇAS, FECHADURA E ALIZAR |  | UNID | PORTAS 4
|  |  |  | 15 |  |  | 15
|  |  |  | TOTAL |  |  | 15
15.3 | PINTURA DE PORTAS
ITEM | DESCRIÇÃO |  | UNID | COMPRIMENTO | ALTURA | QUANTIDADE | TOTAL (10%) *2 FACE
15.3.1 | PINTURA PRESERVATIVA COM CUPINICIDA EM MADEIRA SECA, DUAS (2) DEMÃOS, COM APLICAÇÃO MANUAL, INCLUSIVE DUAS (2) DEMÃOS DE VERNIZ SINTÉTICO MARÍTIMO, ACABAMENTO TIPO FOSCO |  | M² | PORTAS 1 - TÉRREO
|  |  |  | 0.8 | 2.1 | 28 | 103.488
PORTAS 2 - 1° PAVIMENTO
|  |  |  | 0.8 | 2.1 | 11 | 40.656
PORTAS 3 - 2° PAVIMENTO
|  |  |  | 0.8 | 2.1 | 13 | 48.048
PORTAS 4
|  |  |  | 0.7 | 2.1 | 15 | 48.51
PORTAS 5
|  |  |  | 0.8 | 2.1 | 1 | 3.696
|  |  |  | TOTAL |  |  | 244.398
ITEM | DESCRIÇÃO |  | UNID | COMPRIMENTO | ALTURA | QUANTIDADE | TOTAL (10%) *2 FACE
15.3.2 | PINTURA ESMALTE BASE SOLVENTE EM ESQUADRIA DE MADEIRA, DUAS (2) DEMÃOS, COM APLICAÇÃO MANUAL, INCLUSIVE UMA (1) DEMÃO DE FUNDO NIVELADOR E PREPARAÇÃO DA SUPERFÍCIE COM LIXAMENTO, EXCLUSIVE MASSA A ÓLEO |  | M² | PORTAS 1 - TÉRREO
|  |  |  | 0.8 | 2.1 | 28 | 103.488
PORTAS 2 - 1° PAVIMENTO
|  |  |  | 0.8 | 2.1 | 11 | 40.656
PORTAS 3 - 2° PAVIMENTO
|  |  |  | 0.8 | 2.1 | 13 | 48.048
PORTAS 4
|  |  |  | 0.7 | 2.1 | 15 | 48.51
PORTAS 5
|  |  |  | 0.8 | 2.1 | 1 | 3.696
|  |  |  | TOTAL |  |  | 244.398
FASE 5 - BANHEIROS
16 | DEMOLIÇÃO E REMOÇÕES
16.1 | REMOÇÃO DE PORTAS
ITEM | DESCRIÇÃO |  | UNID | COMPRIMENTO | ALTURA | QUANTIDADE | TOTAL (10%)
16.1.1 | REMOÇÃO DE PORTAS, DE FORMA MANUAL, SEM REAPROVEITAMENTO |  | M² | PORTA 6
|  |  |  | 0.6 | 2.1 | 6 | 8.316
PORTA 1
|  |  |  | 0.8 | 2.1 | 4 | 7.392
|  |  |  | TOTAL |  |  | 15.708
16.2 | DEMOLIÇÃO DE ALVENARIA
ITEM | DESCRIÇÃO |  | UNID | COMPRIMENTO | LARGURA | ALTURA | TOTAL (10%)
16.2.1 | DEMOLIÇÃO DE ALVENARIA DE BLOCO FURADO, DE FORMA MANUAL, SEM REAPROVEITAMENTO |  | M³
|  |  |  | 5.8 | 0.15 | 3 | 2.871
|  |  |  | 3.6 | 0.15 | 3 | 1.782
|  |  |  | 2.7 | 0.15 | 3 | 1.3365
|  |  |  | TOTAL |  |  | 5.9895
16.3 | DEMOLIÇÃO DE PEDRAS GRANITO
ITEM | DESCRIÇÃO |  | UNID | COMPRIMENTO | LARGURA | QUANTIDADE | TOTAL (10%)
16.3.1 | REMOÇÃO MANUAL DE BANCADA DE PEDRA (MÁRMORE, GRANITO, ARDÓSIA, MARMORITE, ETC.), COM REAPROVEITAMENTO, INCLUSIVE RASGO EM ALVENARIA, REMOÇÃO DE ACESSÓRIOS DE FIXAÇÃO, AFASTAMENTO E EMPILHAMENTO, EXCLUSIVE TRANSPORTE E RETIRADA DO MATERIAL REMOVIDO NÃO REAPROVEITÁVEL |  | M²
|  |  |  | 2.8 | 0.6 | 2 | 3.696
|  |  |  | TOTAL |  |  | 3.696
ITEM | DESCRIÇÃO |  | UNID | LARGURA | ALTURA | QUANTIDADE | TOTAL (10%)
16.3.2 | REMOÇÃO MANUAL DE DIVISÓRIA EM PEDRA (MÁRMORE, GRANITO, ARDÓSIA, MARMORITE, ETC.), COM REAPROVEITAMENTO, INCLUSIVE RASGO EM ALVENARIA, REMOÇÃO DE ACESSÓRIOS DE FIXAÇÃO, AFASTAMENTO E EMPILHAMENTO, EXCLUSIVE TRANSPORTE E RETIRADA DO MATERIAL REMOVIDO NÃO REAPROVEITÁVEL |  | M²
|  |  |  | 1.5 | 2.1 | 2 | 6.93
|  |  |  | 1.5 | 2.1 | 2 | 6.93
|  |  |  | 1 | 2.1 | 6 | 13.86
|  |  |  | 1.1 | 2.1 | 6 | 15.246
|  |  |  | TOTAL |  |  | 42.966
16.4 | REMOÇÃO DE LOUÇAS E METAIS
ITEM | DESCRIÇÃO |  | UNID | QUANTIDADE |  |  | TOTAL
16.4.1 | REMOÇÃO DE LOUÇAS, DE FORMA MANUAL, SEM REAPROVEITAMENTO |  | UNID | VASO SANITÁRIO
|  |  |  | 8 |  |  | 8
PIA
|  |  |  | 6 |  |  | 6
|  |  |  | TOTAL |  |  | 14
ITEM | DESCRIÇÃO |  | UNID | QUANTIDADE |  |  | TOTAL
16.4.2 | REMOÇÃO DE METAIS SANITÁRIOS, DE FORMA MANUAL, SEM REAPROVEITAMENTO |  | UNID | TORNEIRA
|  |  |  | 6 |  |  | 6
VÁLVULAS
|  |  |  | 10 |  |  | 10
|  |  |  | TOTAL |  |  | 16
16.5 | DEMOLIÇÃO DE REVESTIMENTO CERÂMICO
ITEM | DESCRIÇÃO |  | UNID | COMPRIMENTO | LARGURA/ALTURA | QUANTIDADE | TOTAL (10%)
16.5.1 | DEMOLIÇÃO DE REVESTIMENTO CERÂMICO, DE FORMA MANUAL, SEM REAPROVEITAMENTO |  | M² | PAREDE
|  |  |  | 7.28 | 3 | 3 | 72.072
PISO
|  |  |  | 9.1 | 7.28 | 1 | 72.8728
|  |  |  | TOTAL |  |  | 144.9448
16.6 | REMOÇÃO DE JANELAS
ITEM | DESCRIÇÃO |  | UNID | COMPRIMENTO | ALTURA | QUANTIDADE | TOTAL (10%)
16.6.1 | REMOÇÃO DE JANELAS, DE FORMA MANUAL, SEM REAPROVEITAMENTO |  | M²
|  |  |  | 3.55 | 0.6 | 2 | 4.686
|  |  |  | TOTAL |  |  | 4.686
17 | CARGA, DESCARGA E TRANSPORTE
17.1 | CARGA, DESCARGA E TRANSPORTE
ITEM | DESCRIÇÃO |  | UNID | VOLUME | DISTÂNCIA | EMPOLAMENTO | TOTAL (10%)
17.1.1 | TRANSPORTE DE MATERIAL DE QUALQUER NATUREZA EM CAMINHÃO, DISTÂNCIA MAIOR QUE 10KM E MENOR OU IGUAL A 20KM, DENTRO DO PERÍMETRO URBANO, EXCLUSIVE CARGA, INCLUSIVE DESCARGA |  | M³xKM
|  |  |  | 17.6 | 15 | 2 | 580.8
|  |  |  | TOTAL |  |  | 580.8
ITEM | DESCRIÇÃO |  | UNID | VOLUME |  |  | TOTAL
17.1.2 | CARGA MANUAL DE MATERIAL DE QUALQUER NATUREZA SOBRE CAMINHÃO, EXCLUSIVE TRANSPORTE |  | M³
|  |  |  | 17.6 |  |  | 17.6
|  |  |  | TOTAL |  |  | 17.6
ITEM | DESCRIÇÃO |  | UNID | VOLUME |  |  | TOTAL
17.1.3 | TRANSPORTE DE MATERIAL DE QUALQUER NATUREZA COM CARRINHO DE MÃO, COM DISTÂNCIAS MAIORES QUE 50M E MENORES OU IGUAIS A 100M, INCLUSIVE CARGA/DESGARGA |  | M³
|  |  |  | 17.6 |  |  | 17.6
|  |  |  | TOTAL |  |  | 17.6
22 | ESQUADRIAS
22.1 | PORTAS
ITEM | DESCRIÇÃO |  | UNID | LARGURA | ALTURA | QUANTIDADE | TOTAL (10%)
22.1.1 | PORTA EM ALUMÍNIO DE ABRIR TIPO VENEZIANA COM GUARNIÇÃO, FIXAÇÃO COM PARAFUSOS - FORNECIMENTO E INSTALAÇÃO |  | M²
|  |  |  | 0.8 | 2.1 | 4 | 7.392
|  |  |  | TOTAL |  |  | 7.392
ITEM | DESCRIÇÃO |  | UNID | LARGURA | ALTURA | QUANTIDADE | TOTAL (10%) *2 FACES
22.1.4 | PINTURA PRESERVATIVA COM CUPINICIDA EM MADEIRA SECA, DUAS (2) DEMÃOS, COM APLICAÇÃO MANUAL, INCLUSIVE DUAS (2) DEMÃOS DE VERNIZ SINTÉTICO MARÍTIMO, ACABAMENTO TIPO FOSCO |  | M²
|  |  |  | 0.8 | 2.1 | 3 | 11.088
|  |  |  | TOTAL |  |  | 11.088
ITEM | DESCRIÇÃO |  | UNID | LARGURA | ALTURA | QUANTIDADE | TOTAL (10%) *2 FACES
22.1.5 | PINTURA ESMALTE BASE SOLVENTE EM ESQUADRIA DE MADEIRA, DUAS (2) DEMÃOS, COM APLICAÇÃO MANUAL, INCLUSIVE UMA (1) DEMÃO DE FUNDO NIVELADOR E PREPARAÇÃO DA SUPERFÍCIE COM LIXAMENTO, EXCLUSIVE MASSA A ÓLEO |  | M²
|  |  |  | 0.8 | 2.1 | 3 | 11.088
|  |  |  | TOTAL |  |  | 11.088
ITEM | DESCRIÇÃO |  | UNID | COMPRIMENTO | LARGURA | ALTURA | TOTAL (10%) (3 VERGAS)
22.1.7 | VERGA OU CONTRAVERGA EM CONCRETO ESTRUTURAL PARA VÃOS DE ATÉ 150CM, PREPARADO EM OBRA COM BETONEIRA, CONTROLE "A", COM FCK 20 MPA, MOLDADA IN LOCO, INCLUSIVE ARMAÇÃO |  | M³
|  |  |  | 1.2 | 0.15 | 0.1 | 0.0594
|  |  |  | TOTAL |  |  | 0.0594
ITEM | DESCRIÇÃO |  | UNID | COMPRIMENTO |  | QUANTIDADE | TOTAL (10%)
22.1.8 | SOLEIRA EM GRANITO, LARGURA 15 CM, ESPESSURA 2,0 CM |  | M
|  |  |  | 0.8 |  | 3 | 2.64
|  |  |  | TOTAL |  |  | 2.64
22.2 | JANELAS
ITEM | DESCRIÇÃO |  | UNID | LARGURA | ALTURA | QUANTIDADE | TOTAL (10%)
22.2.1 | CONTRAMARCO DE ALUMÍNIO, FIXAÇÃO COM ARGAMASSA - FORNECIMENTO E INSTALAÇÃO |  | M
|  |  |  | 0.7 | 0.7 | 16 | 22.4
|  |  |  | TOTAL |  |  | 22.4
ITEM | DESCRIÇÃO |  | UNID | LARGURA | ALTURA | QUANTIDADE | TOTAL (10%)
22.2.2 | JANELA DE ALUMÍNIO TIPO MAXIM-AR, BATENTE/ REQUADRO 3 A 14 CM, VIDRO INCLUSO, FIXAÇÃO COM PARAFUSO, SEM GUARNIÇÃO/ ALIZAR, DIMENSÕES 60X80 (A X L) CM, SEM ACABAMENTO, VEDAÇÃO COM SILICONE, EXCLUSIVE CONTRAMARCO - FORNECIMENTO E INSTALAÇÃO |  | M²
|  |  |  | 0.7 | 0.7 | 4 | 2.156
|  |  |  | TOTAL |  |  | 2.156
ITEM | DESCRIÇÃO |  | UNID | ALTURA | COMPRIMENTO | PROFUNDIDADE | TOTAL (10%) *4
22.2.3 | VERGA OU CONTRAVERGA EM CONCRETO ESTRUTURAL PARA VÃOS ACIMA DE 150CM, PREPARADO EM OBRA COM BETONEIRA, CONTROLE "A", COM FCK 20 MPA, MOLDADA IN LOCO, INCLUSIVE ARMAÇÃO |  | M³
|  |  |  | 0.1 | 1.1 | 0.15 | 0.0726
|  |  |  | TOTAL |  |  | 0.0726
ITEM | DESCRIÇÃO |  | UNID | COMPRIMENTO |  | QUANTIDADE | TOTAL (10%)
22.2.4 | PEITORIL LINEAR EM GRANITO OU MÁRMORE, L = 15CM, ASSENTADO COM ARGAMASSA 1:6 COM ADITIVO |  | M | JANELA 1
|  |  |  | 0.7 |  | 4 | 3.08
|  |  |  | TOTAL |  |  | 3.08
23 | PISO
23.1 | CONTRAPISO (ÁREAS MOLHADAS)
ITEM | DESCRIÇÃO |  | UNID | COMPRIMENTO |  | LARGURA | TOTAL (10%)
23.1.1 | CONTRAPISO EM ARGAMASSA TRAÇO 1:4 (CIMENTO E AREIA), PREPARO MECÂNICO COM BETONEIRA 400 L, APLICADO EM ÁREAS MOLHADAS SOBRE IMPERMEABILIZAÇÃO, ACABAMENTO NÃO REFORÇADO, ESPESSURA 3CM |  | M²
|  |  |  | 7.5 |  | 5.63 | 46.4475
|  |  |  | TOTAL |  |  | 46.4475
ITEM | DESCRIÇÃO |  | UNID | COMPRIMENTO |  | LARGURA | TOTAL (10%)
23.1.2 | IMPERMEABILIZAÇÃO DE SUPERFÍCIE COM EMULSÃO ASFÁLTICA, 2 DEMÃOS |  | M² | PISO
|  |  |  | 7.5 |  | 5.63 | 46.4475
PAREDE 1 (*2)
|  |  |  | 7.5 |  | 1 | 16.5
PAREDE 2 (*4)
|  |  |  | 5.63 |  | 1 | 24.772
|  |  |  | TOTAL |  |  | 87.7195
ITEM | DESCRIÇÃO |  | UNID | COMPRIMENTO |  | LARGURA | TOTAL (10%)
23.1.3 | PROTEÇÃO MECÂNICA COM ARGAMASSA, TRAÇO 1:4 (CIMENTO E AREIA), ESP. 15MM, APLICAÇÃO MANUAL, INCLUSIVE ARGAMASSA COM PREPARO MECANIZADO, EXCLUSIVE CAMADA DE REGULARIZAÇÃO |  | M²
|  |  |  | 7.5 |  | 5.63 | 46.4475
|  |  |  | TOTAL |  |  | 46.4475
23.2 | PISO (MOLHADAS)
ITEM | DESCRIÇÃO |  | UNID | COMPRIMENTO |  | LARGURA | TOTAL (10%)
23.2.1 | REVESTIMENTO CERÂMICO PARA PISO COM PLACAS TIPO PORCELANATO DE DIMENSÕES 80X80 CM APLICADA EM AMBIENTES DE ÁREA ENTRE 5 M² E 10 M² |  | M² | BANHEIRO PCD
|  |  |  | 5.03 |  | 1.5 | 8.2995
|  |  |  | TOTAL |  |  | 8.2995
ITEM | DESCRIÇÃO |  | UNID | COMPRIMENTO |  | LARGURA | TOTAL (10%)
23.2.2 | REVESTIMENTO CERÂMICO PARA PISO COM PLACAS TIPO PORCELANATO DE DIMENSÕES 80X80 CM APLICADA EM AMBIENTES DE ÁREA MAIOR QUE 10 M² |  | M²
|  |  |  | 4.53 |  | 2.5 | 11.325
|  |  |  | TOTAL |  |  | 11.325
ITEM | DESCRIÇÃO |  | UNID | COMPRIMENTO |  | LARGURA | TOTAL (10%) *4
23.2.3 | REVESTIMENTO CERÂMICO PARA PISO COM PLACAS TIPO PORCELANATO DE DIMENSÕES 80X80 CM APLICADA EM AMBIENTES DE ÁREA MENOR QUE 5 M² |  | M²
|  |  |  | 1.25 |  | 1.1 | 6.05
|  |  |  | TOTAL |  |  | 6.05
23.3 | PISO (ÁREAS SECAS)
ITEM | DESCRIÇÃO |  | UNID | COMPRIMENTO |  | LARGURA | TOTAL (10%)
23.3.1 | REVESTIMENTO CERÂMICO PARA PISO COM PLACAS TIPO PORCELANATO DE DIMENSÕES 80X80 CM APLICADA EM AMBIENTES DE ÁREA ENTRE 5 M² E 10 M² |  | M² | ÁREA EXTERNA
|  |  |  | 7.5 |  | 1 | 8.25
|  |  |  | TOTAL |  |  | 8.25
24 | PAREDES INTERNAS E EXTERNAS
24.1 | PAREDES INTERNAS
24.1.1 | FECHAMENTO DE VÃOS COM ALVENARIA
ITEM | DESCRIÇÃO |  | UNID | ALTURA | COMPRIMENTO | QUANTIDADE | TOTAL (10%)
24.1.1.1 | ALVENARIA DE VEDAÇÃO DE BLOCOS CERÂMICOS FURADOS NA VERTICAL DE 14X19X29 CM (ESPESSURA 14 CM) E ARGAMASSA DE ASSENTAMENTO COM PREPARO EM BETONEIRA |  | M²
|  |  |  | 3 | 5.63 | 3 | 55.737
|  |  |  | 3 | 2.5 | 2 | 16.5
|  |  |  | 3 | 7.5 | 1 | 24.75
|  |  |  | 3 | 1.1 | 2 | 7.26
|  |  |  | TOTAL |  |  | 104.247
ITEM | DESCRIÇÃO |  | UNID | ALTURA | COMPRIMENTO | QUANTIDADE | TOTAL (10%)*2
24.1.1.2 | CHAPISCO APLICADO EM ALVENARIAS E ESTRUTURAS DE CONCRETO INTERNAS, COM COLHER DE PEDREIRO. ARGAMASSA TRAÇO 1:3 COM PREPARO MANUAL |  | M²
|  |  |  | 3 | 5.63 | 3 | 111.474
|  |  |  | 3 | 2.5 | 2 | 33
|  |  |  | 3 | 7.5 | 1 | 49.5
|  |  |  | 3 | 1.1 | 2 | 14.52
|  |  |  | TOTAL |  |  | 208.494
ITEM | DESCRIÇÃO |  | UNID | ALTURA | COMPRIMENTO | QUANTIDADE | TOTAL (10%)*2
24.1.1.3 | MASSA ÚNICA, EM ARGAMASSA INDUSTRIALIZADA, PREPARO MECÂNICO, APLICADA COM EQUIPAMENTO DE MISTURA E PROJEÇÃO DE ARGAMASSA EM PAREDES INTERNAS, E = 10MM, COM TALISCAS. |  | M²
|  |  |  | 3 | 5.63 | 3 | 111.474
|  |  |  | 3 | 2.5 | 2 | 33
|  |  |  | 3 | 7.5 | 1 | 49.5
|  |  |  | 3 | 1.1 | 2 | 14.52
|  |  |  | TOTAL |  |  | 208.494
24.1.2 | REVESTIMENTO CERÂMICO APLICADO EM PAREDES
ITEM | DESCRIÇÃO |  | UNID | ALTURA | COMPRIMENTO | QUANTIDADE | TOTAL (10%)
24.1.2.1 | REVESTIMENTO CERÂMICO PARA PAREDES INTERNAS COM PLACAS TIPO ESMALTADA DE DIMENSÕES 60X60 CM APLICADAS NA ALTURA INTEIRA DAS PAREDES |  | M²
|  |  |  | 3 | 5.63 | 3 | 55.737
|  |  |  | 3 | 2.5 | 2 | 16.5
|  |  |  | 3 | 7.5 | 1 | 24.75
|  |  |  | 3 | 1.1 | 2 | 7.26
|  |  |  | TOTAL |  |  | 104.247
FASE 6 - SALA DOS PROFESSORES
25 | DEMOLIÇÃO E REMOÇÕES
25.1 | DEMOLIÇÃO DE ALVENARIA
ITEM | DESCRIÇÃO |  | UNID | COMPRIMENTO | ALTURA | LARGURA | TOTAL (10%)
25.1.1 | DEMOLIÇÃO DE ALVENARIA DE BLOCO FURADO, DE FORMA MANUAL, SEM REAPROVEITAMENTO |  | M³
|  |  |  | 5.58 | 3 | 0.15 | 2.7621
4 PAREDES IGUAIS
|  |  |  | 1.5 | 3 | 0.15 | 2.97
|  |  |  | TOTAL |  |  | 5.7321
25.2 | DEMOLIÇÃO DE PEDRAS GRANITO
ITEM | DESCRIÇÃO |  | UNID | COMPRIMENTO | LARGURA | QUANTIDADE | TOTAL (10%)
25.2.1 | REMOÇÃO MANUAL DE BANCADA DE PEDRA (MÁRMORE, GRANITO, ARDÓSIA, MARMORITE, ETC.), COM REAPROVEITAMENTO, INCLUSIVE RASGO EM ALVENARIA, REMOÇÃO DE ACESSÓRIOS DE FIXAÇÃO, AFASTAMENTO E EMPILHAMENTO, EXCLUSIVE TRANSPORTE E RETIRADA DO MATERIAL REMOVIDO NÃO REAPROVEITÁVEL |  | M²
|  |  |  | 1.5 | 0.6 | 2 | 1.98
|  |  |  | TOTAL |  |  | 1.98
25.3 | REMOÇÃO DE LOUÇAS E METAIS
ITEM | DESCRIÇÃO |  | UNID | QUANTIDADE |  |  | TOTAL
25.3.1 | REMOÇÃO DE LOUÇAS, DE FORMA MANUAL, SEM REAPROVEITAMENTO |  | UNID | VASO SANITÁRIO
|  |  |  | 3 |  |  | 3
PIA
|  |  |  | 2 |  |  | 2
|  |  |  | TOTAL |  |  | 5
ITEM | DESCRIÇÃO |  | UNID | QUANTIDADE |  |  | TOTAL
25.3.2 | REMOÇÃO DE METAIS SANITÁRIOS, DE FORMA MANUAL, SEM REAPROVEITAMENTO |  | UNID | TORNEIRA
|  |  |  | 2 |  |  | 2
VÁLVULAS
|  |  |  | 3 |  |  | 3
|  |  |  | TOTAL |  |  | 5
25.4 | DEMOLIÇÃO DE REVESTIMENTO CERÂMICO
ITEM | DESCRIÇÃO |  | UNID | COMPRIMENTO | ALTURA | QUANTIDADE | TOTAL (10%)
25.4.1 | DEMOLIÇÃO DE REVESTIMENTO CERÂMICO, DE FORMA MANUAL, SEM REAPROVEITAMENTO |  | M²
|  |  |  | 7.08 | 3 | 1 | 23.364
|  |  |  | TOTAL |  |  | 23.364
25.5 | REMOÇÃO DE JANELAS
ITEM | DESCRIÇÃO |  | UNID | COMPRIMENTO | ALTURA | QUANTIDADE | TOTAL (10%)
25.5.1 | REMOÇÃO DE JANELAS, DE FORMA MANUAL, SEM REAPROVEITAMENTO |  | M²
|  |  |  | 0.6 | 0.6 | 3 | 1.188
|  |  |  | TOTAL |  |  | 1.188
26 | CARGA, DESCARGA E TRANSPORTE
26.1 | CARGA, DESCARGA E TRANSPORTE
ITEM | DESCRIÇÃO |  | UNID | VOLUME | DISTÂNCIA | EMPOLAMENTO | TOTAL (10%)
26.1.1 | TRANSPORTE DE MATERIAL DE QUALQUER NATUREZA EM CAMINHÃO, DISTÂNCIA MAIOR QUE 10KM E MENOR OU IGUAL A 20KM, DENTRO DO PERÍMETRO URBANO, EXCLUSIVE CARGA, INCLUSIVE DESCARGA |  | M³xKM
|  |  |  | 14 | 15 | 2 | 462
|  |  |  | TOTAL |  |  | 462
ITEM | DESCRIÇÃO |  | UNID | VOLUME |  |  | TOTAL
26.1.2 | CARGA MANUAL DE MATERIAL DE QUALQUER NATUREZA SOBRE CAMINHÃO, EXCLUSIVE TRANSPORTE |  | M³
|  |  |  | 14 |  |  | 14
|  |  |  | TOTAL |  |  | 14
ITEM | DESCRIÇÃO |  | UNID | VOLUME |  |  | TOTAL
26.1.3 | TRANSPORTE DE MATERIAL DE QUALQUER NATUREZA COM CARRINHO DE MÃO, COM DISTÂNCIAS MAIORES QUE 50M E MENORES OU IGUAIS A 100M, INCLUSIVE CARGA/DESGARGA |  | M³
|  |  |  | 14 |  |  | 14
|  |  |  | TOTAL |  |  | 14
27 | PISO ÁREA SECA
27.1 | CONTRAPISO (ÁREAS MOLHADAS)
ITEM | DESCRIÇÃO |  | UNID | COMPRIMENTO |  | LARGURA | TOTAL (10%)
27.1.1 | CAMADA DE REGULARIZAÇÃO COM ARGAMASSA, TRAÇO 1:3 ( CIMENTO E AREIA), ESP. 20MM, APLICAÇÃO MANUAL, INCLUSIVE ARGAMASSA COM PREPARO MECANIZADO |  | M²
|  |  |  | 7.2 |  | 6.9 | 54.648
|  |  |  | TOTAL |  |  | 54.648
27.2 | PISO (ÁREAS SECAS)
ITEM | DESCRIÇÃO |  | UNID | COMPRIMENTO |  | LARGURA | TOTAL (10%)
27.2.1 | REVESTIMENTO CERÂMICO PARA PISO COM PLACAS TIPO PORCELANATO DE DIMENSÕES 80X80 CM APLICADA EM AMBIENTES DE ÁREA MAIOR QUE 10 M² |  | M²
|  |  |  | 7.2 |  | 6.9 | 54.648
|  |  |  | TOTAL |  |  | 54.648
FASE 7 - SALA DE ATENDIMENTO ESPECIALIZADO E SECRETARIA
29 | DEMOLIÇÃO E REMOÇÕES
29.1 | REMOÇÃO DE PORTAS
ITEM | DESCRIÇÃO |  | UNID | COMPRIMENTO | ALTURA | QUANTIDADE | TOTAL (10%)
29.1.1 | DEMOLIÇÃO MANUAL DE DIVISÓRIA DE MADEIRA, INCLUSIVE AFASTAMENTO E EMPILHAMENTO, EXCLUSIVE TRANSPORTE E RETIRADA DO MATERIAL DEMOLIDO |  | M² | DIVISÓRIA
|  |  |  | 7.2 | 3 | 1 | 23.76
|  |  |  | TOTAL |  |  | 23.76
29.2 | DEMOLIÇÃO DE ALVENARIA
ITEM | DESCRIÇÃO |  | UNID | COMPRIMENTO | LARGURA | ALTURA | TOTAL (10%)
29.2.1 | DEMOLIÇÃO DE ALVENARIA DE BLOCO FURADO, DE FORMA MANUAL, SEM REAPROVEITAMENTO |  | M³
|  |  |  | 2.5 | 0.15 | 0.5 | 0.825
|  |  |  | TOTAL |  |  | 0.825
29.3 | DEMOLIÇÃO DE PEDRAS GRANITO
ITEM | DESCRIÇÃO |  | UNID | COMPRIMENTO | LARGURA | QUANTIDADE | TOTAL (10%)
29.3.1 | REMOÇÃO MANUAL DE BANCADA DE PEDRA (MÁRMORE, GRANITO, ARDÓSIA, MARMORITE, ETC.), COM REAPROVEITAMENTO, INCLUSIVE RASGO EM ALVENARIA, REMOÇÃO DE ACESSÓRIOS DE FIXAÇÃO, AFASTAMENTO E EMPILHAMENTO, EXCLUSIVE TRANSPORTE E RETIRADA DO MATERIAL REMOVIDO NÃO REAPROVEITÁVEL |  | M²
|  |  |  | 2.5 | 0.15 | 1 | 0.4125
|  |  |  | TOTAL |  |  | 0.4125
ITEM | DESCRIÇÃO |  | UNID | COMPRIMENTO |  | PERCENTUAL DA METRAGEM | TOTAL (10%)
29.3.2 | REMOÇÃO MANUAL DE PEITORIL DE MÁRMORE OU GRANITO, COM REAPROVEITAMENTO, INCLUSIVE AFASTAMENTO E EMPILHAMENTO, EXCLUSIVE TRANSPORTE E RETIRADA DO MATERIAL REMOVIDO NÃO REAPROVEITÁVEL |  | M
|  |  |  | 164 |  | 40% | 72.16
|  |  |  | TOTAL |  |  | 72.16
29.4 | REMOÇÃO DE JANELAS
ITEM | DESCRIÇÃO |  | UNID | COMPRIMENTO | ALTURA | QUANTIDADE | TOTAL (10%)
29.4.1 | REMOÇÃO DE JANELAS, DE FORMA MANUAL, SEM REAPROVEITAMENTO |  | M²
|  |  |  | 2.5 | 0.8 | 1 | 2.2
|  |  |  | TOTAL |  |  | 2.2
30 | CARGA, DESCARGA E TRANSPORTE
30.1 | CARGA, DESCARGA E TRANSPORTE
ITEM | DESCRIÇÃO |  | UNID | VOLUME | DISTÂNCIA | EMPOLAMENTO | TOTAL (10%)
30.1.1 | TRANSPORTE DE MATERIAL DE QUALQUER NATUREZA EM CAMINHÃO, DISTÂNCIA MAIOR QUE 10KM E MENOR OU IGUAL A 20KM, DENTRO DO PERÍMETRO URBANO, EXCLUSIVE CARGA, INCLUSIVE DESCARGA |  | M³xKM
|  |  |  | 2.15 | 15 | 2 | 70.95
|  |  |  | TOTAL |  |  | 70.95
ITEM | DESCRIÇÃO |  | UNID | VOLUME |  |  | TOTAL
30.1.2 | CARGA MANUAL DE MATERIAL DE QUALQUER NATUREZA SOBRE CAMINHÃO, EXCLUSIVE TRANSPORTE |  | M³
|  |  |  | 2.15 |  |  | 2.15
|  |  |  | TOTAL |  |  | 2.15
ITEM | DESCRIÇÃO |  | UNID | VOLUME |  |  | TOTAL
30.1.3 | TRANSPORTE DE MATERIAL DE QUALQUER NATUREZA COM CARRINHO DE MÃO, COM DISTÂNCIAS MAIORES QUE 50M E MENORES OU IGUAIS A 100M, INCLUSIVE CARGA/DESGARGA |  | M³
|  |  |  | 2.15 |  |  | 2.15
|  |  |  | TOTAL |  |  | 2.15
31 | PAREDES INTERNAS E EXTERNAS
31.1 | PAREDES INTERNAS
31.1.1 | FECHAMENTO DE VÃOS COM ALVENARIA
ITEM | DESCRIÇÃO |  | UNID | COMPRIMENTO | ALTURA | QUANTIDADE | TOTAL (10%)
31.1.1.1 | ALVENARIA DE VEDAÇÃO DE BLOCOS CERÂMICOS FURADOS NA VERTICAL DE 14X19X29 CM (ESPESSURA 14 CM) E ARGAMASSA DE ASSENTAMENTO COM PREPARO EM BETONEIRA |  | M²
|  |  |  | 7.2 | 3 | 1 | 23.76
|  |  |  | TOTAL |  |  | 23.76
ITEM | DESCRIÇÃO |  | UNID | COMPRIMENTO | ALTURA | QUANTIDADE | TOTAL (10%)
31.1.1.2 | CHAPISCO APLICADO EM ALVENARIAS E ESTRUTURAS DE CONCRETO INTERNAS, COM COLHER DE PEDREIRO. ARGAMASSA TRAÇO 1:3 COM PREPARO MANUAL |  | M²
|  |  |  | 7.2 | 3 | 2 | 47.52
|  |  |  | TOTAL |  |  | 47.52
ITEM | DESCRIÇÃO |  | UNID | COMPRIMENTO | ALTURA | QUANTIDADE | TOTAL (10%)
31.1.1.3 | MASSA ÚNICA, EM ARGAMASSA INDUSTRIALIZADA, PREPARO MECÂNICO, APLICADA COM EQUIPAMENTO DE MISTURA E PROJEÇÃO DE ARGAMASSA EM PAREDES INTERNAS, E = 10MM, COM TALISCAS. |  | M²
|  |  |  | 7.2 | 3 | 2 | 47.52
|  |  |  | TOTAL |  |  | 47.52
32 | PEITORIL E BANCADA
ITEM | DESCRIÇÃO |  | UNID | COMPRIMENTO | LARGURA | PERCENTUAL DA ÁREA | TOTAL (10%)
32.1.1 | PEITORIL DE MÁRMORE, NA COR BRANCO COMUM, COM PINGADEIRA, ESP. 2CM, ACABAMENTO POLIDO, ASSENTAMENTO COM ARGAMASSA INDUSTRIALIZADA, INCLUSIVE REJUNTAMENTO |  | M²
|  |  |  | 164 | 0.18 | 40% | 12.9888
|  |  |  | TOTAL |  |  | 12.9888

## ABC
FL: ÚNICA | CLASSIFICAÇÃO ABC SINTÉTICA
END.: | Av. Luzia Brandão de Souza, 201 - Loanda, João Monlevade - MG, 35931-026.
OBRA: | Reforma da Escola Municipal Professor Israel Pinheiro
PRAZO | 8 MESES | DATA : | 2026-05-22
ANÁLISE ABC
ITEM | SERVIÇOS |  | CUSTO | INCID. | INCID. ACUMU | ABC
11 | REVESTIMENTO C |  | 199294.83 | 21% | 21% | A
15 | ESQUADRIA - PORTA |  | 130930.49 | 14% | 35% | A
5 | REVESTIMENTO A |  | 102295.75 | 11% | 46% | A
6 | ANDAIMES FACHADA |  | 92318.59 | 10% | 56% | A
8 | REVESTIMENTO B |  | 62691.94 | 6% | 62% | A
1 | ADMINISTRAÇÃO LOCAL |  | 56697.68 | 6% | 68% | A
24 | PAREDES INTERNAS E EXTERNAS |  | 37710.83 | 4% | 72% | A
33 | LIMPEZA FINAL |  | 33720 | 3% | 75% | A
14 | REVESTIMENTO PARA ESQUADRIA METÁLICA |  | 32619.46 | 3% | 78% | A
10 | LIXAMENTO DE PAREDES INTERNA SALAS E TETO |  | 25531.8 | 3% | 81% | A
21 | ACESSÓRIOS, LOUÇAS, METAIS E VIDROS |  | 24208.74 | 3% | 84% | A
3 | SERVIÇOS PRELIMINARES |  | 23368.01 | 2% | 86% | B
19 | CABOS E ELETRODUTOS |  | 16832.4 | 2% | 88% | B
22 | ESQUADRIAS |  | 16761.55 | 2% | 90% | B
4 | DEMOLIÇÃO E LIXAMENTO |  | 16394.15 | 2% | 92% | B
23 | PISO |  | 15237.58 | 2% | 94% | B
16 | DEMOLIÇÃO E REMOÇÕES |  | 12801.24 | 1% | 95% | B
27 | PISO ÁREA SECA |  | 10601.55 | 1% | 96% | C
13 | LIXAMENTO ESQUADRIA METÁLICA |  | 10591.02 | 1% | 97% | C
7 | LIXAMENTO DE PAREDES EXTERNAS SALAS |  | 7528.91 | 1% | 98% | C
20 | INSTALAÇÕES HIDROSSANITÁRIAS |  | 6816.94 | 1% | 99% | C
31 | PAREDES INTERNAS E EXTERNAS SALAS |  | 6206.91 | 1% | 100% | C
32 | PEITORIL E BANCADA |  | 6181.79 | 1% | 100% | C
28 | PAREDES INTERNAS E EXTERNAS |  | 5742.56 | 1% | 100% | C
17 | CARGA, DESCARGA E TRANSPORTE |  | 3471.07 | 0% | 100% | C
26 | CARGA, DESCARGA E TRANSPORTE |  | 2761.08 | 0% | 100% | C
12 | ANDAIMES ÁREA INTERNA DAS SALAS |  | 2220.58 | 0% | 100% | C
25 | DEMOLIÇÃO E REMOÇÕES |  | 1642.43 | 0% | 100% | C
29 | DEMOLIÇÃO E REMOÇÕES |  | 1479 | 0% | 100% | C
18 | ILUMINAÇÃO E TOMADAS |  | 1223.48 | 0% | 100% | C
2 | MOBILIZAÇÃO E DESMOBILIZAÇÃO |  | 496.64 | 0% | 100% | C
9 | ANDAIMES ÁREA EXTERNA DAS SALAS |  | 466.42 | 0% | 100% | C
30 | CARGA, DESCARGA E TRANSPORTE |  | 424.03 | 0% | 100% | C
TOTAL |  |  | 967269.45 | 100% | 100%
VISTO | Fiscalização: