## LICITAÇÃO (EXCLUSIVE COZINHA-E)
PLANILHA ORÇAMENTÁRIA DE CUSTOS
OBRA: ESCOLA MUNICIPAL EUGÊNIA SCHARLE |  |  |  |  | DATA: | 2025-09-04
LOCAL: AVENIDA AEROPORTO, Nº 01, BAIRRO VILA TANQUE, JOÃO MONLEVADE - MG, CEP 35930-438
REFERÊNCIA DE PREÇOS: TABELA SETOP CENTRAL ABRIL/2025 E SINAPI DEZEMBRO/2024, COM ISS=5% E BDI DE 24,68%.
[6 empty] | BDI | 24.68%
ITEM | CÓDIGO | DESCRIÇÃO | UNID. | QUANT. | PREÇO UNIT. S/ BDI | PREÇO UNIT. C/ BDI | PREÇO TOTAL
1 | CÓDIGO | SERVIÇOS - PARTE ELÉTRICA
1.1 | ED-17982 | CONJUNTO PARA CONDULETE DE 1" (25MM) COM UMA (1) TOMADA PADRÃO, TRÊS (3) POLOS, CORRENTE 10A, TENSÃO 250V, (2P+T/10A-250V) E PLACA DE UM (1) POSTO, INCLUSIVE FORNECIMENTO, INSTALAÇÃO, SUPORTE, MÓDULO E PLACA, EXCLUSIVE CONDULETE | UNID. | 100 | 27.26 | 33.99 | 3399
1.2 | ED-17980 | CONJUNTO PARA CONDULETE DE 1" (25MM) COM UM (1) INTERRUPTOR SIMPLES, CORRENTE 10A, TENSÃO 250V, (10A-250V) E PLACA DE UM (1) POSTO, INCLUSIVE FORNECIMENTO, INSTALAÇÃO, SUPORTE, MÓDULO E PLACA, EXCLUSIVE CONDULETE | UNID. | 43 | 28.36 | 35.36 | 1520.48
1.3 | ED-49098 | CONDULETE DE ALUMÍNIO, TIPO "X", DIÂMETRO DE SAÍDA 1" (25MM), EXCLUSIVE MÓDULO E PLACA, INCLUSIVE FIXAÇÃO | UNID. | 150 | 53.31 | 66.47 | 9970.5
1.4 | ED-13338 | LUMINÁRIA COMERCIAL CHANFRADA DE SOBREPOR COMPLETA, PARA DUAS (2) LÂMPADAS TUBULARES LED 2X18W-ØT8, TEMPERATURA DA COR 6500K, FORNECIMENTO E INSTALAÇÃO, INCLUSIVE BASE E LÂMPADAS | UNID. | 105 | 176.95 | 220.62 | 23165.1
1.5 | ED-15738 | CONJUNTO DE UM (1) INTERRUPTOR PULSADOR (CAMPAINHA), CORRENTE 10A, TENSÃO 250V, (10A-250V), COM PLACA 4"X2" DE UM (1) POSTO, INCLUSIVE FORNECIMENTO, INSTALAÇÃO, SUPORTE, MÓDULO E PLACA | UNID. | 2 | 38.57 | 48.09 | 96.18
1.6 | ED-17991 | PLACA CEGA PARA CONDULETE, COM DIÂMETRO DE SAÍDA 1" (25MM), EXCLUSIVE CONDULETE | UNID. | 3 | 7.08 | 8.83 | 26.49
1.7 | ED-16344 | CHUVEIRO ELÉTRICO BRANCO, TENSÃO 127V/220V, POTÊNCIA 4600W/5500W, INCLUSIVE BRAÇO/CANO | UNID. | 3 | 121.75 | 151.8 | 455.4
1.8 | 104793 | REMOÇÃO DE CABOS ELÉTRICOS, COM SEÇÃO MAIOR QUE 2,5 MM² E MENOR QUE 10 MM², DE FORMA MANUAL, SEM REAPROVEITAMENTO. AF_09/2023 | M | 4000 | 0.53 | 0.66 | 2640
1.9 | 104794 | REMOÇÃO DE CABOS ELÉTRICOS, COM SEÇÃO DE 16 MM², FORMA MANUAL, SEM REAPROVEITAMENTO. AF_09/2023 | M | 100 | 0.95 | 1.18 | 118
1.10 | 97660 | REMOÇÃO DE INTERRUPTORES/TOMADAS ELÉTRICAS, DE FORMA MANUAL, SEM REAPROVEITAMENTO. AF_09/2023 | UNID. | 50 | 0.65 | 0.81 | 40.5
1.11 | 97665 | REMOÇÃO DE LUMINÁRIAS, DE FORMA MANUAL, SEM REAPROVEITAMENTO. AF_09/2023 | UNID. | 105 | 1.77 | 2.21 | 232.05
1.12 | ED-48474 | REMOÇÃO MANUAL DE PADRÃO DE ENTRADA DE ENERGIA, COM REAPROVEITAMENTO, INCLUSIVE AFASTAMENTO E EMPILHAMENTO, EXCLUSIVE TRANSPORTE E RETIRADA DO MATERIAL REMOVIDO NÃO REAPROVEITÁVEL | UNID. | 1 | 279.45 | 348.42 | 348.42
1.13 | ED-29233 | TRANSPORTE DE MATERIAL DE QUALQUER NATUREZA EM CAMINHÃO, DISTÂNCIA MAIOR QUE 10KM E MENOR OU IGUAL A 20KM, DENTRO DO PERÍMETRO URBANO, EXCLUSIVE CARGA, INCLUSIVE DESCARGA | M³xKM | 15 | 1.86 | 2.32 | 34.8
1.14 | ED-15764 | CONJUNTO DE UMA (1) PLACA CEGA 4"X2", INCLUSIVE FORNECIMENTO, INSTALAÇÃO, SUPORTE E PLACA | UNID. | 50 | 13.67 | 17.04 | 852
1.15 | ED-49007 | CABO DE COBRE FLEXÍVEL, CLASSE 5, ISOLAMENTO TIPO EPR/HEPR, NÃO HALOGENADO, ANTICHAMA, TERMOFIXO, UNIPOLAR, SEÇÃO 35 MM2, 90°C, 0,6/1KV | M | 115 | 45.01 | 56.12 | 6453.8
1.16 | ED-49001 | CABO DE COBRE FLEXÍVEL, CLASSE 5, ISOLAMENTO TIPO EPR/HEPR, NÃO HALOGENADO, ANTICHAMA, TERMOFIXO, UNIPOLAR, SEÇÃO 16 MM2, 90°C, 0,6/1KV | M | 29 | 22.64 | 28.23 | 818.67
1.17 | ED-48971 | CABO DE COBRE FLEXÍVEL, CLASSE 5, ISOLAMENTO TIPO LSHF/ATOX, NÃO HALOGENADO, ANTICHAMA, TERMOPLÁSTICO, UNIPOLAR, SEÇÃO 16 MM2, 70°C, 450/750V | M | 177 | 20.97 | 26.15 | 4628.55
1.18 | ED-48966 | CABO DE COBRE FLEXÍVEL, CLASSE 5, ISOLAMENTO TIPO LSHF/ATOX, NÃO HALOGENADO, ANTICHAMA, TERMOPLÁSTICO, UNIPOLAR, SEÇÃO 10 MM2, 70°C, 450/750V | M | 20 | 15.33 | 19.11 | 382.2
1.19 | ED-48956 | CABO DE COBRE FLEXÍVEL, CLASSE 5, ISOLAMENTO TIPO LSHF/ATOX, NÃO HALOGENADO, ANTICHAMA, TERMOPLÁSTICO, UNIPOLAR, SEÇÃO 4 MM2, 70°C, 450/750V | M | 125 | 6.3 | 7.85 | 981.25
1.20 | ED-48951 | CABO DE COBRE FLEXÍVEL, CLASSE 5, ISOLAMENTO TIPO LSHF/ATOX, NÃO HALOGENADO, ANTICHAMA, TERMOPLÁSTICO, UNIPOLAR, SEÇÃO 2,5 MM2, 70°C, 450/750V | M | 4937 | 4.29 | 5.35 | 26412.95
1.21 | ED-49318 | ELETRODUTO DE AÇO GALVANIZADO LEVE, INCLUSIVE CONEXÕES, SUPORTES E FIXAÇÃO DN 25 (1") | M | 570 | 31.11 | 38.79 | 22110.3
1.22 | ED-19519 | ELETROCALHA PERFURADA (100X50)MM EM CHAPA DE AÇO GALVANIZADO #18, COM TRATAMENTO PRÉ-ZINCADO, INCLUSIVE TAMPA DE ENCAIXE, FIXAÇÃO SUPERIOR, CONEXÕES E ACESSÓRIOS | M | 96 | 89.46 | 111.54 | 10707.84
1.23 | ED-49451 | PERFILADO PERFURADO (38X38)MM EM CHAPA DE AÇO GALVANIZADO #18, COM TRATAMENTO PRÉ-ZINCADO, INCLUSIVE FIXAÇÃO SUPERIOR, CONEXÕES E ACESSÓRIOS, EXCLUSIVE TAMPA DE ENCAIXE | M | 270 | 52.95 | 66.02 | 17825.4
1.24 | ED-49311 | ELETRODUTO DE PVC RÍGIDO ROSCÁVEL, DN 40 MM (1.1/2"), INCLUSIVE CONEXÕES, SUPORTES E FIXAÇÃO | M | 30 | 36.95 | 46.07 | 1382.1
1.25 | ED-34460 | DISJUNTOR MONOPOLAR TIPO DIN, CORRENTE NOMINAL DE 10A, FORNECIMENTO E INSTALAÇÃO, INCLUSIVE TERMINAL ILHÓS | UNID. | 3 | 18.18 | 22.67 | 68.01
1.26 | ED-34461 | DISJUNTOR MONOPOLAR TIPO DIN, CORRENTE NOMINAL DE 16A, FORNECIMENTO E INSTALAÇÃO, INCLUSIVE TERMINAL ILHÓS | UNID. | 4 | 18.29 | 22.8 | 91.2
1.27 | ED-34462 | DISJUNTOR MONOPOLAR TIPO DIN, CORRENTE NOMINAL DE 20A, FORNECIMENTO E INSTALAÇÃO, INCLUSIVE TERMINAL ILHÓS | UNID. | 2 | 17.92 | 22.34 | 44.68
1.28 | ED-34463 | DISJUNTOR MONOPOLAR TIPO DIN, CORRENTE NOMINAL DE 25A, FORNECIMENTO E INSTALAÇÃO, INCLUSIVE TERMINAL ILHÓS | UNID. | 2 | 19.45 | 24.25 | 48.5
1.29 | ED-34477 | DISJUNTOR BIPOLAR TIPO DIN, CORRENTE NOMINAL DE 32A, FORNECIMENTO E INSTALAÇÃO, INCLUSIVE TERMINAL ILHÓS | UNID. | 3 | 52.38 | 65.31 | 195.93
1.30 | ED-34491 | DISJUNTOR TRIPOLAR TIPO DIN, CORRENTE NOMINAL DE 40A, FORNECIMENTO E INSTALAÇÃO, INCLUSIVE TERMINAL ILHÓS | UNID. | 2 | 69.69 | 86.89 | 173.78
1.31 | ED-34493 | DISJUNTOR TRIPOLAR TIPO DIN, CORRENTE NOMINAL DE 63A, FORNECIMENTO E INSTALAÇÃO, INCLUSIVE TERMINAL ILHÓS | UNID. | 2 | 84.31 | 105.12 | 210.24
1.32 | ED-34496 | DISJUNTOR TRIPOLAR TIPO DIN, CORRENTE NOMINAL DE 100A, FORNECIMENTO E INSTALAÇÃO, INCLUSIVE TERMINAL ILHÓS | UNID. | 1 | 189.5 | 236.27 | 236.27
1.33 | ED-14188 | QUADRO DE DISTRIBUIÇÃO DE SOBREPOR EM CHAPA, PARA 24 DISJUNTORES DIN, INCLUSIVE BARRAMENTOS NEUTRO/TERRA E BARRAMENTO TRIFÁSICO DE 100A | UNID. | 1 | 519.42 | 647.61 | 647.61
1.34 | ED-14187 | QUADRO DE DISTRIBUIÇÃO DE SOBREPOR EM CHAPA, PARA 16 DISJUNTORES DIN, INCLUSIVE BARRAMENTOS NEUTRO/TERRA E BARRAMENTO TRIFÁSICO DE 100A | UNID. | 1 | 433.46 | 540.44 | 540.44
1.35 | ED-16600 | DISPOSITIVO DE PROTEÇÃO CONTRA SURTOS (DPS) MONOPOLAR, CORRENTE DE INTERRUPÇÃO 20KA, INCLUSIVE TERMINAL ILHÓS | UNID. | 12 | 52 | 64.83 | 777.96
1.36 | ED-5439 | DISJUNTOR DE PROTEÇÃO DIFERENCIAL RESIDUAL (DR), TETRAPOLAR TIPO DIN, CORRENTE NOMINAL DE 40A, SENSIBILIDADE DE 30MA, FORNECIMENTO E INSTALAÇÃO, INCLUSIVE TERMINAL ILHÓS | UNID. | 1 | 173.38 | 216.17 | 216.17
1.37 | ED-15117 | DISJUNTOR DE PROTEÇÃO DIFERENCIAL RESIDUAL (DR), TETRAPOLAR TIPO DIN, CORRENTE NOMINAL DE 63A, SENSIBILIDADE DE 30MA, FORNECIMENTO E INSTALAÇÃO, INCLUSIVE TERMINAL ILHÓS | UNID. | 1 | 178.46 | 222.5 | 222.5
1.38 | COMP-01 | ENTRADA DE ENERGIA AÉREA, TIPO C4, PADRÃO CEMIG, CARGA DEMANDADA DE 30,6KVA ATÉ 38,1KVA, TRIFÁSICO, COM SAÍDA SUBTERRÂNEA, INCLUSIVE POSTE, CAIXA PARA MEDIDOR, DISJUNTOR, BARRAMENTO, ATERRAMENTO E ACESSÓRIOS | UNID. | 1 | 3659.38 | 4562.51 | 4562.51
1.39 | COMP-02 | REFLETOR PROJETOR LED 100 W E REFLETOR PROJETOR LED 50 W – BIVOLT – BRANCO FRIO – IP66 | UNID. | 1 | 1160.64 | 1447.09 | 1447.09
TOTAL GERAL DA OBRA EXECUTADA NA ESCOLA MUNICIPAL EUGÊNIA SCHARLE | [6 empty] | 144084.87
OBRA: CEMEI LOUIS ENSCH
LOCAL: RUA SÃO DOMINGOS DO PRATA, Nº 37, BAIRRO JOSÉ ELÓI, JOÃO MONLEVADE - MG, CEP-35.930-199
ITEM | CÓDIGO | DESCRIÇÃO | UNID. | QUANT. | PREÇO UNIT. S/ BDI | PREÇO UNIT. C/ BDI | PREÇO TOTAL
2 | CÓDIGO | SERVIÇOS - PARTE ELÉTRICA
2.1 | ED-49001 | CABO DE COBRE FLEXÍVEL, CLASSE 5, ISOLAMENTO TIPO EPR/HEPR, NÃO HALOGENADO, ANTICHAMA, TERMOFIXO, UNIPOLAR, SEÇÃO 16 MM2, 90°C, 0,6/1KV | M | 500 | 22.64 | 28.23 | 14115
2.2 | ED-49415 | ELETRODUTO FLEXÍVEL CORRUGADO, PVC, ANTI-CHAMA, DN 32MM (1"), APLICADO EM ALVENARIA, INCLUSIVE RASGO | M | 9 | 13.04 | 16.26 | 146.34
2.3 | ED-49318 | ELETRODUTO DE AÇO GALVANIZADO LEVE, INCLUSIVE CONEXÕES, SUPORTES E FIXAÇÃO DN 25 (1") | M | 51 | 31.11 | 38.79 | 1978.29
2.4 | ED-17991 | PLACA CEGA PARA CONDULETE, COM DIÂMETRO DE SAÍDA 1" (25MM), EXCLUSIVE CONDULETE | UNID. | 16 | 7.08 | 8.83 | 141.28
2.5 | ED-49098 | CONDULETE DE ALUMÍNIO, TIPO "X", DIÂMETRO DE SAÍDA 1" (25MM), EXCLUSIVE MÓDULO E PLACA, INCLUSIVE FIXAÇÃO | UNID. | 16 | 53.31 | 66.47 | 1063.52
2.6 | ED-34462 | DISJUNTOR MONOPOLAR TIPO DIN, CORRENTE NOMINAL DE 20A, FORNECIMENTO E INSTALAÇÃO, INCLUSIVE TERMINAL ILHÓS | UNID. | 7 | 17.92 | 22.34 | 156.38
2.7 | ED-34463 | DISJUNTOR MONOPOLAR TIPO DIN, CORRENTE NOMINAL DE 25A, FORNECIMENTO E INSTALAÇÃO, INCLUSIVE TERMINAL ILHÓS | UNID. | 11 | 19.45 | 24.25 | 266.75
2.8 | ED-34477 | DISJUNTOR BIPOLAR TIPO DIN, CORRENTE NOMINAL DE 32A, FORNECIMENTO E INSTALAÇÃO, INCLUSIVE TERMINAL ILHÓS | UNID. | 2 | 52.38 | 65.31 | 130.62
2.9 | ED-34478 | DISJUNTOR BIPOLAR TIPO DIN, CORRENTE NOMINAL DE 40A, FORNECIMENTO E INSTALAÇÃO, INCLUSIVE TERMINAL ILHÓS | UNID. | 1 | 46.89 | 58.46 | 58.46
2.10 | ED-34493 | DISJUNTOR TRIPOLAR TIPO DIN, CORRENTE NOMINAL DE 63A, FORNECIMENTO E INSTALAÇÃO, INCLUSIVE TERMINAL ILHÓS | UNID. | 3 | 84.31 | 105.12 | 315.36
2.11 | ED-14180 | QUADRO DE DISTRIBUIÇÃO DE SOBREPOR EM PVC, PARA 8 DISJUNTORES DIN, INCLUSIVE BARRAMENTOS NEUTRO/TERRA, EXCLUSIVE BARRAMENTO DE FASE | UNID. | 1 | 96.41 | 120.2 | 120.2
2.12 | ED-14188 | QUADRO DE DISTRIBUIÇÃO DE SOBREPOR EM CHAPA, PARA 24 DISJUNTORES DIN, INCLUSIVE BARRAMENTOS NEUTRO/TERRA E BARRAMENTO TRIFÁSICO DE 100A | UNID. | 1 | 519.42 | 647.61 | 647.61
2.13 | ED-14187 | QUADRO DE DISTRIBUIÇÃO DE SOBREPOR EM CHAPA, PARA 16 DISJUNTORES DIN, INCLUSIVE BARRAMENTOS NEUTRO/TERRA E BARRAMENTO TRIFÁSICO DE 100A | UNID. | 1 | 433.46 | 540.44 | 540.44
2.14 | ED-16600 | DISPOSITIVO DE PROTEÇÃO CONTRA SURTOS (DPS) MONOPOLAR, CORRENTE DE INTERRUPÇÃO 20KA, INCLUSIVE TERMINAL ILHÓS | UNID. | 5 | 52 | 64.83 | 324.15
2.15 | 104794 | REMOÇÃO DE CABOS ELÉTRICOS, COM SEÇÃO DE 16 MM², FORMA MANUAL, SEM REAPROVEITAMENTO. AF_09/2023 | M | 500 | 0.95 | 1.18 | 590
2.16 | ED-48474 | REMOÇÃO MANUAL DE PADRÃO DE ENTRADA DE ENERGIA, SEM REAPROVEITAMENTO, INCLUSIVE AFASTAMENTO E EMPILHAMENTO, EXCLUSIVE TRANSPORTE E RETIRADA DO MATERIAL REMOVIDO NÃO REAPROVEITÁVEL | UNID. | 1 | 279.45 | 348.42 | 348.42
2.17 | ED-29233 | TRANSPORTE DE MATERIAL DE QUALQUER NATUREZA EM CAMINHÃO, DISTÂNCIA MAIOR QUE 10KM E MENOR OU IGUAL A 20KM, DENTRO DO PERÍMETRO URBANO, EXCLUSIVE CARGA, INCLUSIVE DESCARGA | M³xKM | 15 | 1.86 | 2.32 | 34.8
2.18 | ED-15117 | DISJUNTOR DE PROTEÇÃO DIFERENCIAL RESIDUAL (DR), TETRAPOLAR TIPO DIN, CORRENTE NOMINAL DE 63A, SENSIBILIDADE DE 30MA, FORNECIMENTO E INSTALAÇÃO, INCLUSIVE TERMINAL ILHÓS | UNID. | 1 | 178.46 | 222.5 | 222.5
2.19 | COMP-03 | ENTRADA DE ENERGIA AÉREA, TIPO C2, PADRÃO CEMIG, CARGA DEMANDADA DE 15,3KVA ATÉ 24KVA, TRIFÁSICO, COM SAÍDA SUBTERRÂNEA, INCLUSIVE POSTE, CAIXA PARA MEDIDOR, DISJUNTOR, BARRAMENTO, ATERRAMENTO E ACESSÓRIOS | UNID. | 1 | 3005.92 | 3747.78 | 3747.78
TOTAL GERAL DA OBRA EXECUTADA NO CEMEI LOUIS ENCH | [6 empty] | 24947.9
TOTAL GERAL | [6 empty] | 169032.77
OBSERVAÇÕES:
Todos os serviços acima estão incluídos mão de obra e materiais.
THAIS MACHADO LEITE NUNES - ENGENHEIRA ELETRICISTA
ASSESSORA ESPECIAL
PREFEITURA MUNICIPAL DE JOÃO MONLEVADE - MG
SECRETARIA MUNICIPAL DE OBRAS
SETOR DE ENGENHARIA ELÉTRICA

## COMP-01
COMP-01: ENTRADA DE ENERGIA AÉREA, TIPO C4, PADRÃO CEMIG, CARGA DEMANDADA DE 30,6KVA ATÉ 38,1KVA, TRIFÁSICO, COM SAÍDA SUBTERRÂNEA, INCLUSIVE POSTE, CAIXA PARA MEDIDOR, DISJUNTOR, BARRAMENTO, ATERRAMENTO E ACESSÓRIOS
OBRA: ESCOLA MUNICIPAL EUGÊNIA SCHARLE | [6 empty] | DATA: | 2025-09-04
LOCAL: AVENIDA AEROPORTO, Nº 01, BAIRRO VILA TANQUE, JOÃO MONLEVADE - MG, CEP 35930-438
REFERÊNCIA DE PREÇOS: TABELA SETOP CENTRAL ABRIL/2025, COM ISS=5% E BDI DE 24,68%.
PREÇO BASE: ED-20584 ENTRADA DE ENERGIA AÉREA, TIPO C4, PADRÃO CEMIG, CARGA DEMANDADA DE 30,6KVA ATÉ 38,1KVA, TRIFÁSICO, COM SAÍDA SUBTERRÂNEA, INCLUSIVE POSTE, CAIXA PARA MEDIDOR, DISJUNTOR, BARRAMENTO, ATERRAMENTO E ACESSÓRIOS | [6 empty] | BDI | 24.68%
ITEM | CÓDIGO | DESCRIÇÃO | UNID. | QUANT. | PREÇO UNIT. S/ BDI | PREÇO UNIT. C/ BDI | PREÇO TOTAL S/ BDI | PREÇO TOTAL C/ BDI
1 | CÓDIGO | SERVIÇOS - PARTE ELÉTRICA
1.1 | MATED-12612 | CABO DE COBRE NU (SEÇÃO TRANSVERSAL: 10MM2¦NÚMEROS DE FIOS: 7¦DIÂMETRO DOS FIOS: 1,36MM¦CLASSE: 2A) | M | 4 | 8.91 | 11.11 | 35.64 | 44.44
1.2 | MATED-12995 | CONECTOR FENDIDO DE PRESSÃO "SPLITBOLT" (ACABAMENTO: ESTANHADO BIMETÁLICO¦SEÇÃO DO CABO: 2,5-25MM2) | UN | 1 | 11.37 | 14.18 | 11.37 | 14.18
1.3 | MATED-19213 | DISJUNTOR (TIPO: TRIPOLAR¦CURVA:C¦CORRENTE: 100A¦I MÁX: 10KA) | UN | 1 | 160.73 | 200.4 | 160.73 | 200.4
1.4 | MATED-19556 | BARRA CHATA (MATERIAL: COBRE ELETROLÍTICO¦APLICAÇÃO: BARRAMENTO) | KG | 0.14967 | 104.88 | 130.76 | 15.7 | 19.57
1.5 | MATED-20647 | ARAME GALVANIZADO (BITOLA: 12BWG¦DIÂMETRO DO FIO: 2,77MM¦MASSA LINEAR: 0,0454KG/M) | KG | 0.5 | 21.25 | 26.49 | 10.63 | 13.25
1.6 | ED-20655 | POSTE PARA ENTRADA DE ENERGIA EM AÇO GALVANIZADO, TIPO PA-5, DIÂMETRO NOMINAL DE 102MM, ESP. 4,5MM, INCLUSIVE TAMPÃO - FORNECIMENTO, EXCLUSIVE MONTAGEM E INSTALAÇÃO | UN | 1 | 1083.42 | 1350.81 | 1083.42 | 1350.81
1.7 | ED-48231 | ALVENARIA DE VEDAÇÃO COM TIJOLO CERÂMICO FURADO, ESP. 9CM, PARA REVESTIMENTO, INCLUSIVE ARGAMASSA PARA ASSENTAMENTO | M² | 4.2 | 58.44 | 72.86 | 245.45 | 306.01
1.8 | ED-48700 | ATERRAMENTO COM HASTE DE COBRE, TIPO COPPERWELD, DIÂMETRO DE 5/8", COMPRIMENTO DE 240CM, EXCLUSIVE CABO E CAIXA PARA ATERRAMENTO, INCLUSIVE GRAMPO PARA HASTE E INSTALAÇÃO | UN | 2 | 106.56 | 132.86 | 213.12 | 265.72
1.9 | ED-48704 | ABRAÇADEIRA AJUSTÁVEL PARA POSTE, EM AÇO GALVANIZADO, COMPRIMENTO 80CM, INCLUSIVE INSTALAÇÃO | UN | 1 | 10.61 | 13.23 | 10.61 | 13.23
1.10 | ED-49065 | CABEÇOTE DE ALUMÍNIO PARA POSTE, DIÂMETRO 1.1/2", EXCLUSIVE ELETRODUTO, INCLUSIVE INSTALAÇÃO | UN | 2 | 9.41 | 11.73 | 18.82 | 23.46
1.11 | ED-49212 | CAIXA PARA MEDIÇÃO, TIPO CM-2, DIMENSÕES CONFORME PADRÃO CEMIG, EXCLUSIVE DISJUNTOR, INCLUSIVE INSTALAÇÃO | UN | 1 | 264.32 | 329.55 | 264.32 | 329.55
1.12 | ED-49308 | ELETRODUTO DE PVC RÍGIDO ROSCÁVEL , DN 20 MM (3/4"), INCLUSIVE CONEXÕES, SUPORTES E FIXAÇÃO | M | 2 | 21.93 | 27.34 | 43.86 | 54.68
1.13 | ED-49311 | ELETRODUTO DE PVC RÍGIDO ROSCÁVEL , DN 40 MM (1.1/2"), INCLUSIVE CONEXÕES, SUPORTES E FIXAÇÃO | M | 6 | 36.95 | 46.07 | 221.7 | 276.42
1.14 | ED-49440 | ARMAÇÃO SECUNDÁRIA DE UM ESTRIBO, EM AÇO GALVANIZADO, PARA FIXAÇÃO DE ISOLADOR ROLDANA, EXCLUSIVE ISOLADOR, INCLUSIVE INSTALAÇÃO | UN | 1 | 37.02 | 46.16 | 37.02 | 46.16
1.15 | ED-49443 | ISOLADOR ROLDANA EM PORCELANA, TENSÃO NOMINAL 1KV, EXCLUSIVE ARMAÇÃO SECUNDÁRIA, INCLUSIVE INSTALAÇÃO | UN | 1 | 13.49 | 16.82 | 13.49 | 16.82
1.16 | ED-50362 | AJUDANTE DE ELETRICISTA COM ENCARGOS COMPLEMENTARES | H | 7.3333 | 25.52 | 31.82 | 187.15 | 233.35
1.17 | ED-50373 | ELETRICISTA COM ENCARGOS COMPLEMENTARES | H | 7.3333 | 31.64 | 39.45 | 232.03 | 289.3
1.18 | ED-50727 | CHAPISCO COM ARGAMASSA, TRAÇO 1:3 (CIMENTO E AREIA), ESP. 5MM, APLICADO EM ALVENARIA/ESTRUTURA DE CONCRETO COM COLHER, INCLUSIVE ARGAMASSA COM PREPARO MECANIZADO | M² | 8.4 | 10.15 | 12.66 | 85.26 | 106.34
1.19 | ED-50760 | REBOCO COM ARGAMASSA, TRAÇO 1:2:9 (CIMENTO, CAL E AREIA), COM ADITIVO IMPERMEABILIZANTE, ESP. 20MM, APLICAÇÃO MANUAL, INCLUSIVE ARGAMASSA COM PREPARO MECANIZADO, EXCLUSIVE CHAPISCO | M² | 8.4 | 53.69 | 66.94 | 451 | 562.3
1.20 | ED-51055 | CAIXA DE INSPEÇÃO EM PVC, DIÂMETRO DE 30CM, ALTURA DE 30CM, COM TAMPA EM FERRO FUNDIDO, EXCLUSIVE HASTE DE ATERRAMENTO, INCLUSIVE INSTALAÇÃO | UN | 2 | 159.03 | 198.28 | 318.06 | 396.56
TOTAL GERAL DA OBRA | [6 empty] | 3659.38 | 4562.55
OBSERVAÇÕES:
Todos os serviços acima estão incluídos mão de obra e materiais.
THAIS MACHADO LEITE NUNES - ENGENHEIRA ELETRICISTA
ASSESSORA ESPECIAL
PREFEITURA MUNICIPAL DE JOÃO MONLEVADE - MG
SECRETARIA MUNICIPAL DE OBRAS
SETOR DE ENGENHARIA ELÉTRICA

## COMP-02
COMP-02: REFLETOR PROJETOR LED 100 W E REFLETOR PROJETOR LED 50 W – BIVOLT – BRANCO FRIO – IP66
OBRA: ESCOLA MUNICIPAL EUGÊNIA SCHARLE | [6 empty] | DATA: | 2025-09-04
LOCAL: AVENIDA AEROPORTO, Nº 01, BAIRRO VILA TANQUE, JOÃO MONLEVADE - MG, CEP 35930-438
REFERÊNCIA DE PREÇOS: TABELA SETOP CENTRAL ABRIL/2025, COM ISS=5% E BDI DE 24,68%.
PREÇO BASE: COTAÇÃO | [6 empty] | BDI | 24.68%
ITEM | CÓDIGO | DESCRIÇÃO | UNID. | QUANT. | PREÇO UNIT. S/ BDI | PREÇO UNIT. C/ BDI | PREÇO TOTAL S/ BDI | PREÇO TOTAL C/ BDI
1 | CÓDIGO | MATERIAIS E SERVIÇOS - PARTE ELÉTRICA
1.1 | COTAÇÃO | REFLETOR PROJETOR LED 100 W – BIVOLT – BRANCO FRIO – IP66 | UN | 14 | 55 | 68.57 | 770 | 959.98
1.2 | COTAÇÃO | REFLETOR PROJETOR LED 50 W – BIVOLT – BRANCO FRIO – IP66 | UN | 6 | 27 | 33.66 | 162 | 201.96
1.3 | ED-50362 | AJUDANTE DE ELETRICISTA COM ENCARGOS COMPLEMENTARES | H | 4 | 25.52 | 31.82 | 102.08 | 127.28
1.4 | ED-50373 | ELETRICISTA COM ENCARGOS COMPLEMENTARES | H | 4 | 31.64 | 39.45 | 126.56 | 157.8
TOTAL GERAL DA OBRA | [6 empty] | 1160.64 | 1447.02
OBSERVAÇÕES:
Todos os serviços acima estão incluídos mão de obra e materiais.
THAIS MACHADO LEITE NUNES - ENGENHEIRA ELETRICISTA
ASSESSORA ESPECIAL
PREFEITURA MUNICIPAL DE JOÃO MONLEVADE - MG
SECRETARIA MUNICIPAL DE OBRAS
SETOR DE ENGENHARIA ELÉTRICA

## COMP-03
COMP-03: ENTRADA DE ENERGIA AÉREA, TIPO C2, PADRÃO CEMIG, CARGA DEMANDADA DE 15,3KVA ATÉ 24KVA, TRIFÁSICO, COM SAÍDA SUBTERRÂNEA, INCLUSIVE POSTE, CAIXA PARA MEDIDOR, DISJUNTOR, BARRAMENTO, ATERRAMENTO E ACESSÓRIOS
OBRA: CEMEI LOUIS ENSCH | [6 empty] | DATA: | 2025-09-04
LOCAL: RUA SÃO DOMINGOS DO PRATA, Nº 37, BAIRRO JOSÉ ELÓI, JOÃO MONLEVADE - MG, CEP-35.930-199
REFERÊNCIA DE PREÇOS: TABELA SETOP CENTRAL ABRIL/2025, COM ISS=5% E BDI DE 24,68%.
PREÇO BASE: ED-20582 ENTRADA DE ENERGIA AÉREA, TIPO C2, PADRÃO CEMIG, CARGA DEMANDADA DE 15,3KVA ATÉ 24KVA, TRIFÁSICO, COM SAÍDA SUBTERRÂNEA, INCLUSIVE POSTE, CAIXA PARA MEDIDOR, DISJUNTOR, BARRAMENTO, ATERRAMENTO E ACESSÓRIOS | [6 empty] | BDI | 24.68%
ITEM | CÓDIGO | DESCRIÇÃO | UNID. | QUANT. | PREÇO UNIT. S/ BDI | PREÇO UNIT. C/ BDI | PREÇO TOTAL S/ BDI | PREÇO TOTAL C/ BDI
1 | CÓDIGO | SERVIÇOS - PARTE ELÉTRICA
1.1 | MATED-12612 | CABO DE COBRE NU (SEÇÃO TRANSVERSAL: 10MM2¦NÚMEROS DE FIOS: 7¦DIÂMETRO DOS FIOS: 1,36MM¦CLASSE: 2A) | M | 4 | 8.91 | 11.11 | 35.64 | 44.44
1.2 | MATED-12995 | CONECTOR FENDIDO DE PRESSÃO "SPLITBOLT" (ACABAMENTO: ESTANHADO BIMETÁLICO¦SEÇÃO DO CABO: 2,5-25MM2) | UN | 1 | 11.37 | 14.18 | 11.37 | 14.18
1.3 | MATED-17038 | DISJUNTOR (TIPO: TRIPOLAR¦CURVA:C¦CORRENTE: 63A¦I MÁX: 10KA) | UN | 1 | 148.07 | 184.61 | 148.07 | 184.61
1.4 | MATED-19556 | BARRA CHATA (MATERIAL: COBRE ELETROLÍTICO¦APLICAÇÃO: BARRAMENTO) | KG | 0.10839 | 104.88 | 130.76 | 11.37 | 14.17
1.5 | MATED-20647 | ARAME GALVANIZADO (BITOLA: 12BWG¦DIÂMETRO DO FIO: 2,77MM¦MASSA LINEAR: 0,0454KG/M) | KG | 0.5 | 21.25 | 26.49 | 10.63 | 13.25
1.6 | ED-20648 | POSTE PARA ENTRADA DE ENERGIA EM AÇO GALVANIZADO, TIPO PA-2 OU PA-4, DIÂMETRO NOMINAL DE 102MM, ESP. 2MM, INCLUSIVE TAMPÃO - FORNECIMENTO, EXCLUSIVE MONTAGEM E INSTALAÇÃO | UN | 1 | 425.67 | 530.73 | 425.67 | 530.73
1.7 | ED-48231 | ALVENARIA DE VEDAÇÃO COM TIJOLO CERÂMICO FURADO, ESP. 9CM, PARA REVESTIMENTO, INCLUSIVE ARGAMASSA PARA ASSENTAMENTO | M² | 4.2 | 58.44 | 72.86 | 245.45 | 306.01
1.8 | ED-48700 | ATERRAMENTO COM HASTE DE COBRE, TIPO COPPERWELD, DIÂMETRO DE 5/8", COMPRIMENTO DE 240CM, EXCLUSIVE CABO E CAIXA PARA ATERRAMENTO, INCLUSIVE GRAMPO PARA HASTE E INSTALAÇÃO | UN | 2 | 106.56 | 132.86 | 213.12 | 265.72
1.9 | ED-48704 | ABRAÇADEIRA AJUSTÁVEL PARA POSTE, EM AÇO GALVANIZADO, COMPRIMENTO 80CM, INCLUSIVE INSTALAÇÃO | UN | 1 | 10.61 | 13.23 | 10.61 | 13.23
1.10 | ED-49064 | CABEÇOTE DE ALUMÍNIO PARA POSTE, DIÂMETRO 1.1/4", EXCLUSIVE ELETRODUTO, INCLUSIVE INSTALAÇÃO | UN | 2 | 7.16 | 8.93 | 14.32 | 17.86
1.11 | ED-49212 | CAIXA PARA MEDIÇÃO, TIPO CM-2, DIMENSÕES CONFORME PADRÃO CEMIG, EXCLUSIVE DISJUNTOR, INCLUSIVE INSTALAÇÃO | UN | 1 | 264.32 | 329.55 | 264.32 | 329.55
1.12 | ED-49308 | ELETRODUTO DE PVC RÍGIDO ROSCÁVEL , DN 20 MM (3/4"), INCLUSIVE CONEXÕES, SUPORTES E FIXAÇÃO | M | 2 | 21.93 | 27.34 | 43.86 | 54.68
1.13 | ED-49310 | ELETRODUTO DE PVC RÍGIDO ROSCÁVEL , DN 32 MM (1.1/4"), INCLUSIVE CONEXÕES, SUPORTES E FIXAÇÃO | M | 6 | 35.31 | 44.02 | 211.86 | 264.12
1.14 | ED-49440 | ARMAÇÃO SECUNDÁRIA DE UM ESTRIBO, EM AÇO GALVANIZADO, PARA FIXAÇÃO DE ISOLADOR ROLDANA, EXCLUSIVE ISOLADOR, INCLUSIVE INSTALAÇÃO | UN | 1 | 37.02 | 46.16 | 37.02 | 46.16
1.15 | ED-49443 | ISOLADOR ROLDANA EM PORCELANA, TENSÃO NOMINAL 1KV, EXCLUSIVE ARMAÇÃO SECUNDÁRIA, INCLUSIVE INSTALAÇÃO | UN | 1 | 13.49 | 16.82 | 13.49 | 16.82
1.16 | ED-50362 | AJUDANTE DE ELETRICISTA COM ENCARGOS COMPLEMENTARES | H | 7.3333 | 25.52 | 31.82 | 187.15 | 233.35
1.17 | ED-50373 | ELETRICISTA COM ENCARGOS COMPLEMENTARES | H | 7.3333 | 31.64 | 39.45 | 232.03 | 289.3
1.18 | ED-50727 | CHAPISCO COM ARGAMASSA, TRAÇO 1:3 (CIMENTO E AREIA), ESP. 5MM, APLICADO EM ALVENARIA/ESTRUTURA DE CONCRETO COM COLHER, INCLUSIVE ARGAMASSA COM PREPARO MECANIZADO | M² | 8.958 | 10.15 | 12.66 | 90.92 | 113.41
1.19 | ED-50760 | REBOCO COM ARGAMASSA, TRAÇO 1:2:9 (CIMENTO, CAL E AREIA), COM ADITIVO IMPERMEABILIZANTE, ESP. 20MM, APLICAÇÃO MANUAL, INCLUSIVE ARGAMASSA COM PREPARO MECANIZADO, EXCLUSIVE CHAPISCO | M² | 8.958 | 53.69 | 66.94 | 480.96 | 599.65
1.20 | ED-51055 | CAIXA DE INSPEÇÃO EM PVC, DIÂMETRO DE 30CM, ALTURA DE 30CM, COM TAMPA EM FERRO FUNDIDO, EXCLUSIVE HASTE DE ATERRAMENTO, INCLUSIVE INSTALAÇÃO | UN | 2 | 159.03 | 198.28 | 318.06 | 396.56
TOTAL GERAL DA OBRA | [6 empty] | 3005.92 | 3747.8
OBSERVAÇÕES:
Todos os serviços acima estão incluídos mão de obra e materiais.
THAIS MACHADO LEITE NUNES - ENGENHEIRA ELETRICISTA
ASSESSORA ESPECIAL
PREFEITURA MUNICIPAL DE JOÃO MONLEVADE - MG
SECRETARIA MUNICIPAL DE OBRAS
SETOR DE ENGENHARIA ELÉTRICA