## SINAPI-EXTRAS
COMPOSIÇÕES DE CUSTO
Nº OPERAÇÃO | Nº TGOV | DESCRIÇÃO | BASE | 03-2025 | MUNICÍPIO/UF
954720-23 | 72646/2023 | EXECUÇÃO DE MELHORIAS VIÁRIAS NA AV. VER. JOÃO BRAGA, B. JACUÍ | SEM DESONERAÇÃO |  | JOÃO MONLEVADE/MG
FONTE | CÓDIGO | DESCRIÇÃO | UNIDADE | COEFIC. | CUSTO UNIT. | CUSTO TOTAL
COMPOSIÇÃO | COMP-01 | ADMINISTRAÇÃO LOCAL | unid. |  |  | 65543.77
SINAPI | 93565 | ENGENHEIRO CIVIL DE OBRA JÚNIOR COM ENCARGOS COMPLEMENTARES | MÊS | 1 | 23126.05 | 23126.05
SINAPI | 93572 | ENCARREGADO GERAL DE OBRAS COM ENCARGOS COMPLEMENTARES | MÊS | 4 | 10604.43 | 42417.72
COMPOSIÇÃO | COMP-02 | INSTALAÇÃO DE PLACAS DE SINALIZAÇÃO EM CHAPA DE AÇO NUM 16 COM PINTURA REFLETIVA - OCTOGONAL (PARE) | unid. |  |  | 845.309
SINAPI-I | 34723 | PLACA DE SINALIZAÇÃO EM CHAPA DE AÇO NUM 16 COM PINTURA REFLETIVA | M2 | 0.52 | 1022.18 | 531.5336
SINAPI-I | 7696 | TUBO ACO GALVANIZADO COM COSTURA, CLASSE MEDIA, DN 2", E = *3,65* MM, PESO *5,10* KG/M (NBR 5580) | M | 3.5 | 81.79 | 286.265
SINAPI | 94975 | CONCRETO FCK = 15MPA, TRAÇO 1:3,4:3,5 (EM MASSA SECA DE CIMENTO/ AREIA MÉDIA/ BRITA 1) - PREPARO MANUAL. AF_05/2021 | M3 | 0.0157 | 534.26 | 8.3879
SINAPI | 88309 | PEDREIRO COM ENCARGOS COMPLEMENTARES | H | 0.25 | 31.21 | 7.8025
SINAPI | 88316 | SERVENTE COM ENCARGOS COMPLEMENTARES | H | 0.5 | 22.64 | 11.32
COMPOSIÇÃO | COMP-03 | INSTALAÇÃO DE PLACAS DE SINALIZAÇÃO EM CHAPA DE AÇO NUM 16 COM PINTURA REFLETIVA - RETANGULAR (IDENTIFICAÇÃO DE RUA) | unid. |  |  | 451.7697
SINAPI-I | 34723 | PLACA DE SINALIZAÇÃO EM CHAPA DE AÇO NUM 16 COM PINTURA REFLETIVA | M2 | 0.135 | 1022.18 | 137.9943
SINAPI-I | 7696 | TUBO ACO GALVANIZADO COM COSTURA, CLASSE MEDIA, DN 2", E = *3,65* MM, PESO *5,10* KG/M (NBR 5580) | M | 3.5 | 81.79 | 286.265
SINAPI | 94975 | CONCRETO FCK = 15MPA, TRAÇO 1:3,4:3,5 (EM MASSA SECA DE CIMENTO/ AREIA MÉDIA/ BRITA 1) - PREPARO MANUAL. AF_05/2021 | M3 | 0.0157 | 534.26 | 8.3879
SINAPI | 88309 | PEDREIRO COM ENCARGOS COMPLEMENTARES | H | 0.25 | 31.21 | 7.8025
SINAPI | 88316 | SERVENTE COM ENCARGOS COMPLEMENTARES | H | 0.5 | 22.64 | 11.32
COMPOSIÇÃO | COMP-04 | INSTALAÇÃO DE PLACAS DE SINALIZAÇÃO EM CHAPA DE AÇO NUM 16 COM PINTURA REFLETIVA - QUADRADA (TRAVESSIA DE PEDESTRES E LOMBADA) | unid. |  |  | 640.873
SINAPI-I | 34723 | PLACA DE SINALIZAÇÃO EM CHAPA DE AÇO NUM 16 COM PINTURA REFLETIVA | M2 | 0.32 | 1022.18 | 327.0976
SINAPI-I | 7696 | TUBO ACO GALVANIZADO COM COSTURA, CLASSE MEDIA, DN 2", E = *3,65* MM, PESO *5,10* KG/M (NBR 5580) | M | 3.5 | 81.79 | 286.265
SINAPI | 94975 | CONCRETO FCK = 15MPA, TRAÇO 1:3,4:3,5 (EM MASSA SECA DE CIMENTO/ AREIA MÉDIA/ BRITA 1) - PREPARO MANUAL. AF_05/2021 | M3 | 0.0157 | 534.26 | 8.3879
SINAPI | 88309 | PEDREIRO COM ENCARGOS COMPLEMENTARES | H | 0.25 | 31.21 | 7.8025
SINAPI | 88316 | SERVENTE COM ENCARGOS COMPLEMENTARES | H | 0.5 | 22.64 | 11.32
COMPOSIÇÃO | COMP-05 | INSTALAÇÃO DE PLACAS DE SINALIZAÇÃO EM CHAPA DE AÇO NUM 16 COM PINTURA REFLETIVA - CIRCULAR (CONTROLE DE VELOCIDADE) | unid. |  |  | 763.5346
SINAPI-I | 34723 | PLACA DE SINALIZAÇÃO EM CHAPA DE AÇO NUM 16 COM PINTURA REFLETIVA | M2 | 0.44 | 1022.18 | 449.7592
SINAPI-I | 7696 | TUBO ACO GALVANIZADO COM COSTURA, CLASSE MEDIA, DN 2", E = *3,65* MM, PESO *5,10* KG/M (NBR 5580) | M | 3.5 | 81.79 | 286.265
SINAPI | 94975 | CONCRETO FCK = 15MPA, TRAÇO 1:3,4:3,5 (EM MASSA SECA DE CIMENTO/ AREIA MÉDIA/ BRITA 1) - PREPARO MANUAL. AF_05/2021 | M3 | 0.0157 | 534.26 | 8.3879
SINAPI | 88309 | PEDREIRO COM ENCARGOS COMPLEMENTARES | H | 0.25 | 31.21 | 7.8025
SINAPI | 88316 | SERVENTE COM ENCARGOS COMPLEMENTARES | H | 0.5 | 22.64 | 11.32
COMPOSIÇÃO | COMP-06 | MOBILIZAÇÃO DE OBRA | unid. |  |  | 2609.12
SINAPI | 93402 | GUINDAUTO HIDRÁULICO, CAPACIDADE MÁXIMA DE CARGA 3300 KG, MOMENTO MÁXIMO DE CARGA 5,8 TM, ALCANCE MÁXIMO HORIZONTAL 7,60 M, INCLUSIVE CAMINHÃO TOCO PBT 16.000 KG, POTÊNCIA DE 189 CV - CHP DIURNO. AF_03/2016 | CHP | 8 | 280.86 | 2246.88
SINAPI | 88316 | SERVENTE COM ENCARGOS COMPLEMENTARES | H | 16 | 22.64 | 362.24
COMPOSIÇÃO | COMP-07 | DESMOBILIZAÇÃO DE OBRA | unid. |  |  | 2609.12
SINAPI | 93402 | GUINDAUTO HIDRÁULICO, CAPACIDADE MÁXIMA DE CARGA 3300 KG, MOMENTO MÁXIMO DE CARGA 5,8 TM, ALCANCE MÁXIMO HORIZONTAL 7,60 M, INCLUSIVE CAMINHÃO TOCO PBT 16.000 KG, POTÊNCIA DE 189 CV - CHP DIURNO. AF_03/2016 | CHP | 8 | 280.86 | 2246.88
SINAPI | 88316 | SERVENTE COM ENCARGOS COMPLEMENTARES | H | 16 | 22.64 | 362.24
2025-07-10
Data |  |  | Resp. Técnico: DILERMANDO DE ARANDA LIMA
CREA/CAU: ENG. CIVIL CREA-MG 49.378/D