## COMP.01-REDE DE PROT.
Serviço: | FORNECIMENTO E INSTALAÇÃO DE REDE DE PROTEÇÃO EM MALHA DE NYLON PARA CAMPOS E QUADRAS DE ESPORTE, INCLUVE CABOS DE AÇO PARA FIXAÇÃO E ACESSÓIROS | [5 empty] | UNIDADE: M2
COMP.01 |  | BASE SETOP-MG_10/2025 - SERVIÇO _ ED-50922
(A) Equipamento | Código | Ut. Pr | Ut. Impr | Vl.Hr.Prod. | Vl.Hr.Imp. | Consumo | Custo Horário
[5 empty] | (A) Total: |  | 0
(B)Mão-de-obra | Código | Eq. Salarial | Sal/Hora | Encargos(%) | Consumo |  | Custo Horário
[5 empty] | (B)Total: |  | 0
Custo Horário da Execução (A) + (B) 0,00
(D) Produção da equipe 1,0000
|  | (E) Custo Unitário da Execução [(A) + (B)] / (D) | [5 empty] | 0
(F) Materiais |  | Código | Unid. | Consumo |  | Custo unitário |  | Custo
Cabo de Aço ( Medida: 1/8'' ¦ Revestimento: PVC ¦ Diâmetro: 3,18mm ¦ Diâmetro com revestimento: 4,0mm ¦ Inclusive acessórios para instalação: Clips, Esticador, Gancho) |  | MERCADO | M | 1.1 |  | 19.54 |  | 21.49
Rede de Proteção ( Espessura do fio: 2mm ¦ Malha: 10 x 10cm ¦ Material: Nylon) |  | MERCADO | M2 | 1.1 |  | 8.245 |  | 9.07
0
[6 empty] | (F) Total: |  | 30.56
(G) Serviços |  | Código | Unid. | Consumo |  | Custo unitário |  | Custo
SERRALHEIRO COM ENCARGOS COMPLEMENTARES |  | ED-7830 | hora | 0.4074 |  | 30.99 |  | 12.63
SERVENTE COM ENCARGOS COMPLEMENTARES |  | ED-50367 | hora | 1.2222 |  | 22.66 |  | 27.7
[6 empty] | (G) Total: |  | 40.33
|  |  | Custo Direto Total (E) + (F) + (G) |  |  |  |  | 70.89
Site | Item: Rede de proteção | Valor p/Metro2
Pasredes | Rede Proteção Quadra / Campo 3x10 Fio 2mm Malha 10cm Nylon | 9.29
Mercado Livre | Fio 2 Malha 10 CM - Nylon - Teto ou Lateral M2 | 7.2
8.245
https://produto.mercadolivre.com.br/MLB-2117769911-rede-proteco-quadra-campo-3x10-fio-2mm-malha-10cm-nylon-_JM?matt_tool=18956390&utm_source=google_shopping&utm_medium=organic
https://www.redescsp.com.br/6q3gew82g-fio-2-malha-12-cm-nylon-teto-ou-lateral-m2?utm_source=Site&utm_medium=GoogleShopping&utm_campaign=IntegracaoGoogle
Site | Link | Valor p/Metro
Mercado Livre | 100m Cabo De Aço 1/8 Pvc Cristal Guarda Corpo + Acessórios | 3.54
Mercado Livre | 60m Cabo De Aço 1/8 6x7 Af Pvc Cristal + 4 Esticadores 3/16 | 2.7483 | Frete: 94,66
Mercado Livre | 10 Metros Cabo Aço 1/8 Revestido Em Nylon P/ Academia 6x19 | 6.23 | ESTÁ SEM ACESSÓRIOS
Mercado Livre | 70m Cabo De Aço 1/8 P/ Guarda Corpo +10 Esticador +20 Clips | 3.57 | POSSUI ACESSÓRIOS
Mercado Livre | 50mts Cabo Aço Revestido Pvc 4mm Varal 10 Esticador 20 Clips | 4.86 | POSSUI ACESSÓRIOS
Magazine Luiza | Cabo De Aço Galvanizado 3,2mm (1/8) 100 metros - Metalpark Ferragens | 2.13 | ESTÁ SEM ACESSÓRIOS
Porta Lunimec | Cabo De Aço 1/8 Nylon Para Aparelho De Academia - 30 Metros | 19.54
6.0883
https://produto.mercadolivre.com.br/MLB-3538664397-100m-cabo-de-aco-18-pvc-cristal-guarda-corpo-acessorios-_JM?matt_tool=18956390&utm_source=google_shopping&utm_medium=organic
https://produto.mercadolivre.com.br/MLB-4776162832-60m-cabo-de-aco-18-6x7-af-pvc-cristal-4-esticadores-316-_JM?matt_tool=18956390&utm_source=google_shopping&utm_medium=organic
https://produto.mercadolivre.com.br/MLB-3789879874-10-metros-cabo-aco-18-revestido-em-nylon-p-academia-6x19-_JM?variation=#reco_item_pos=1&reco_backend=pads-retrieval-model-odin_marketplace&reco_backend_type=&reco_client=vip-pads-right&reco_id=d9003626-daa9-447b-b7de-1f9010dd55be&reco_model=pads_retrieval_model&is_advertising=true&ad_domain=VIPCORE_RIGHT&ad_position=2&ad_click_id=OTJlNzc2ZmQtYTU4Zi00MmQyLWJiZjQtNTMxYTUxMGE3MTU5
https://produto.mercadolivre.com.br/MLB-5137927194-70m-cabo-de-aco-18-p-guarda-corpo-10-esticador-20-clips-_JM?matt_tool=73118705&matt_word=&matt_source=google&matt_campaign_id=14302215555&matt_ad_group_id=161363869590&matt_match_type=&matt_network=g&matt_device=c&matt_creative=686778909999&matt_keyword=&matt_ad_position=&matt_ad_type=pla&matt_merchant_id=635274889&matt_product_id=MLB5137927194&matt_product_partition_id=1962976110913&matt_target_id=aud-1966873223882:pla-1962976110913&cq_src=google_ads&cq_cmp=14302215555&cq_net=g&cq_plt=gp&cq_med=pla&gad_source=1&gclid=Cj0KCQiA57G5BhDUARIsACgCYnwU9MiIDHPJtRfQkrAONduquHzANpDHdjzjbdE9ZpbUCfQOAu9l6bIaAqDuEALw_wcB
https://produto.mercadolivre.com.br/MLB-3853079269-50mts-cabo-aco-revestido-pvc-4mm-varal-10-esticador-20-clips-_JM?matt_tool=63065976&matt_word=&matt_source=google&matt_campaign_id=14302215534&matt_ad_group_id=154967597988&matt_match_type=&matt_network=g&matt_device=c&matt_creative=649487315899&matt_keyword=&matt_ad_position=&matt_ad_type=pla&matt_merchant_id=746864109&matt_product_id=MLB3853079269&matt_product_partition_id=1960832236233&matt_target_id=aud-1966873223882:pla-1960832236233&cq_src=google_ads&cq_cmp=14302215534&cq_net=g&cq_plt=gp&cq_med=pla&gad_source=1&gclid=Cj0KCQiA57G5BhDUARIsACgCYnzh2Y9egQXP_rmyN26BTlmQC8SvCn9qlGyCllfBwHRCx6zFhGgOFB0aAn4QEALw_wcB
https://www.magazineluiza.com.br/cabo-de-aco-galvanizado-32mm-1-8-100-metros-metalpark-ferragens/p/dbh7aa35h3/pi/cbac/?seller_id=olistsp&srsltid=AfmBOop-ImL_HfLBVNS0Sh1vLZKhXHXbASYRTkycAjMsMu6S9hIL043ZbJQ
https://www.portalunimec.com.br/cabo-de-aco-18-nylon-para-aparelho-de-academia-30-metros

## COMP.02-FRISO INOX
Serviço: | FORNECIMENTO E ASSENTAMNTO DE FRISO EM PERFIL INOX BRILHANTE PRATA | [5 empty] | UNIDADE: M
COMP.02 |  | BASE SETOP-MG_10/2025 - SERVIÇO _ ED-50721
(A) Equipamento | Código | Ut. Pr | Ut. Impr | Vl.Hr.Prod. | Vl.Hr.Imp. | Consumo | Custo Horário
[5 empty] | (A) Total: |  | 0
(B)Mão-de-obra | Código | Eq. Salarial | Sal/Hora | Encargos(%) | Consumo |  | Custo Horário
[5 empty] | (B)Total: |  | 0
Custo Horário da Execução (A) + (B) 0,00
(D) Produção da equipe 1,0000
|  | (E) Custo Unitário da Execução [(A) + (B)] / (D) | [5 empty] | 0
(F) Materiais |  | Código | Unid. | Consumo |  | Custo unitário |  | Custo
PERFIL INOX BRILHANTE PRATA 9MMX30MM |  | MERCADO | M | 1.05 |  | 64.0369 |  | 67.23
[6 empty] | (F) Total: |  | 67.23
(G) Serviços |  | Código | Unid. | Consumo |  | Custo unitário |  | Custo
AZULEJISTA COM ENCARGOS COMPLEMENTARES |  | ED-50369 | hora | 0.4 |  | 33.11 |  | 13.24
SERVENTE COM ENCARGOS COMPLEMENTARES |  | ED-50367 | hora | 0.4 |  | 22.66 |  | 9.06
[6 empty] | (G) Total: |  | 22.3
|  |  | Custo Direto Total (E) + (F) + (G) |  |  |  |  | 89.53
SITE | MATERIAL | VALOR UNID | FRETE | TOTAL | VLOR/M
LINK INDICADO | PERFIL INOX BRILHANTE PRATA 9MMX30MMx2,98M | 138.83 | 52 | 190.83 | 64.0369
https://www.lojalhd.com.br/perfil-listelo-inox-prata-lhd?utm_source=Site&utm_medium=GoogleMerchant&utm_campaign=GoogleMerchant&sku=LHD315E30&gad_source=1&gad_campaignid=22866758585&gbraid=0AAAAAoJaVde_74a8aVxGlaSiSbrhX4Aa5&gclid=CjwKCAjwq9rFBhAIEiwAGVAZP8W8Q7tLtO_XXElzYBbpIkNfzK8SLFUmz_hoa5kXSIC74DBCLh7NrRoCcVEQAvD_BwE

## COMP.03-VÁLV.DESC. ANTIV.
Serviço: | VÁLVULA DE DESCARGA COM REGISTRO INTERNO, ACIONAMENTO SIMPLES, DN 1.1/2" (50MM), INCLUSIVE ACABAMENTO DA VÁLVULA (AINTIVANDALISMO) | [5 empty] | UNIDADE: UN
COMP.03 |  | BASE SETOP-MG_10/2025 - SERVIÇO _ ED-50337
(A) Equipamento | Código | Ut. Pr | Ut. Impr | Vl.Hr.Prod. | Vl.Hr.Imp. | Consumo | Custo Horário
[5 empty] | (A) Total: |  | 0
(B)Mão-de-obra | Código | Eq. Salarial | Sal/Hora | Encargos(%) | Consumo |  | Custo Horário
[5 empty] | (B)Total: |  | 0
Custo Horário da Execução (A) + (B) 0,00
(D) Produção da equipe 1,0000
|  | (E) Custo Unitário da Execução [(A) + (B)] / (D) | [5 empty] | 0
(F) Materiais |  | Código | Unid. | Consumo |  | Custo unitário |  | Custo
KIT VÁLVULA DESC.1.1/2 (BASE+ACABAMENTO ANTIVANDALISMO) |  | MERCADO | Unid. | 1 |  | 489.4433 |  | 489.44
FITA VEDA ROSCA (LARGURA: 12MM¦ APLICAÇÃO: VEDAÇÃO PARA TUBOS E CONEXÕES ROSCÁVEIS) |  | MATED-11624 | M | 2.3939 |  | 0.12 |  | 0.28
[6 empty] | (F) Total: |  | 489.72
(G) Serviços |  | Código | Unid. | Consumo |  | Custo unitário |  | Custo
AJUDANTE DE BOMBEIRO/ENCANADOR COM ENCARGOS COMPLEMENTARES |  | ED-50363 | hora | 0.81481 |  | 24.49 |  | 19.95
BOMBEIRO/ENCANADOR COM ENCARGOS COMPLEMENTARES |  | ED-50374 | hora | 1.6296 |  | 30.49 |  | 49.69
[6 empty] | (G) Total: |  | 69.64
|  |  | Custo Direto Total (E) + (F) + (G) |  |  |  |  | 559.36
Site | Link | Valor p/Metro
Mercado Livre | Acabamento Antivandalismo + Válvula 1.1/2 Bp Docol ¦ Frete grátis | 543.05
Mercado Livre | https://www.mercadolivre.com.br/acabamento-antivandalismo--valvula-114-ap-docol/up/MLBU2971325829#polycard_client=search-desktop&search_layout=grid&position=3&type=product&tracking_id=9670ac3b-4a16-4179-8a8b-bfea89e6138b&wid=MLB3957486305&sid=search | 531.94
Abastece Componentes | https://www.abastece.com.br/cart | 393.34 | Com frete
|  | 489.4433 | Média

## COMP.04-PINT. ESMALTE
Serviço: | PINTURA ESMALTE SINTÉTICO EM SUPERFÍCIES METÁLICAS, DUAS (2) DEMÃOS, INCLUSIVE UMA (1) DEMÃO DE FUNDO ANTICORROSIVO | [5 empty] | UNIDADE: M2
COMP.04 |  | BASE SETOP-MG_10/2025 - SERVIÇO _ ED-50495
(A) Equipamento | Código | Ut. Pr | Ut. Impr | Vl.Hr.Prod. | Vl.Hr.Imp. | Consumo | Custo Horário
[5 empty] | (A) Total: |  | 0
(B)Mão-de-obra | Código | Eq. Salarial | Sal/Hora | Encargos(%) | Consumo |  | Custo Horário
[5 empty] | (B)Total: |  | 0
Custo Horário da Execução (A) + (B) 0,00
(D) Produção da equipe 1,0000
|  | (E) Custo Unitário da Execução [(A) + (B)] / (D) | [5 empty] | 0
(F) Materiais |  | Código | Unid. | Consumo |  | Custo unitário |  | Custo
LIXA PARA SUPERFÍCIE METÁLICA EM FOLHA (GRÃO: 100¦DIMENSÃO: 225X275MM) |  | MATED-11433 | Unid. | 0.029167 |  | 3.55 |  | 0.1
SOLVENTE DILUENTE (BASE: AGUARRÁS) |  | MATED-11432 | L | 0.042539 |  | 28.89 |  | 1.22
TINTA ESMALTE SINTÉTICO (TIPO: PREMIUM/ACABAMENTO: ACETINADO) |  | COTAÇÃO MERCADO | L | 0.1418 |  | 53.0228 |  | 7.51
[6 empty] | (F) Total: |  | 8.83
(G) Serviços |  | Código | Unid. | Consumo |  | Custo unitário |  | Custo
AJUDANTE DE PINTOR COM ENCARGOS COMPLEMENTARES |  | ED-50365 | hora | 0.12644 |  | 26.89 |  | 3.39
PINTOR COM ENCARGOS COMPLEMENTARES |  | ED-50382 | hora | 0.25287 |  | 32.88 |  | 8.31
PINTURA COM FUNDO ANTICORROSIVO (ZARCÃO) EM ESQUADRIA E SUPERFÍCIE METÁLICA, UMA (1) DEMÃO, INCLUSIVE PREPARAÇÃO DA SUPERFÍCIE COM LIXAMENTO |  | ED-50532 | M2 | 1 |  | 15.2 |  | 15.2
[6 empty] | (G) Total: |  | 26.9
|  |  | Custo Direto Total (E) + (F) + (G) |  |  |  |  | 35.73
| Site | Valor (3,2ml) | Valor p/l | Total
| BELACOR - Mercado Local | 202.17 | 57.76 | 57.76
| Ulete Mota e CIA - Mercado Local | 169 | 48.2857 | 48.2857
|  |  | TOTAL | 53.0228

## COMP.05-JAN.ALUM.BASC.
Serviço: | JANELA EM ALUMÍNIO TIPO BASCULANTE, COMPLETA, LINHA 25/SUPREMA, ACABAMENTO ANODIZADO NATURAL, INCLUSIVE PERFIS E VIDRO LISO 4MM E INSTALAÇÃO | [5 empty] | UNIDADE: M2
COMP.05 |  | BASE SETOP-MG_10/2025 - SERVIÇO _ ED-29483
(A) Equipamento | Código | Ut. Pr | Ut. Impr | Vl.Hr.Prod. | Vl.Hr.Imp. | Consumo | Custo Horário
[5 empty] | (A) Total: |  | 0
(B)Mão-de-obra | Código | Eq. Salarial | Sal/Hora | Encargos(%) | Consumo |  | Custo Horário
[5 empty] | (B)Total: |  | 0
Custo Horário da Execução (A) + (B) 0,00
(D) Produção da equipe 1,0000
|  | (E) Custo Unitário da Execução [(A) + (B)] / (D) | [5 empty] | 0
(F) Serviços |  | Código | Unid. | Consumo |  | Custo unitário |  | Custo
ASSENTAMENTO DE ESQUADRIA DE ALUMÍNIO, INCLUSIVE FIXAÇÃO DO CONTRAMARCO, EXCLUSIVE FORNECIMENTO DA ESQUADRIA |  | ED-50931 | m2 | 1 |  | 94.29 |  | 94.29
JANELA EM ALUMÍNIO TIPO BASCULANTE, LINHA 25/ SUPREMA, ACABAMENTO ANODIZADO, INCLUSIVE PERFIS, EXCLUSIVE VIDRO (FORNECIMENTO/ FABRICAÇÃO) |  | MERCADO | m2 | 1 |  | 573.2185 |  | 573.21
VIDRO COMUM TRANSPARENTE INCOLOR, ESP. 4MM, INCLUSIVE FIXAÇÃO E VEDAÇÃO COM GUARNIÇÃO/GAXETA DE BORRACHA NEOPRENE, FORNECIMENTO E INSTALAÇÃO, EXCLUSIVE CAIXILHO/PERFIL |  | ED-51156 | m2 | 1 |  | 207.86 |  | 207.86
[6 empty] | (F) Total: |  | 875.36
(G) |  | Código | Unid. | Consumo |  | Custo unitário |  | Custo
[6 empty] | (G) Total: |  | 0
|  |  | Custo Direto Total (E) + (F) + (G) |  |  |  |  | 875.36
| Site | Link | Preço de 9 | Preço m2 | Frete | Total
| Leroy Merlin | https://www.leroymerlin.com.br/vitro-basculante-aluminio-brilhante-0-40x0-40_1569804158?referrer=category-page | 765 | 531.25 | 249.57 | 780.82
| Leroy Merlin | https://www.leroymerlin.com.br/janela-de-aluminio-basculante-3-folhas-60x40cm-com-vidro-3mm-padrao-lider-branca_91997066?referrer=category-page | 1707.75 | 553.6256 | Gratis | 553.6256
| Só portas e janelas | https://www.soportasejanelas.com.br/carrinho/index | 3716.55 | 385.21 | Grátis | 385.21
[5 empty] | TOTAL | 573.2185
Leroy Merlin - Construção, Acabamento, Decoração e Jardinagem

## COMP.06-CINTA.ARMADA
Serviço: | CINTA ARMADA EM CONCRETO 20 MPa, INCLUSIVE LASTRO 5 CM EM CONCRETO MAGRO 9 MPa, FÔRMAS LATERAIS E DESFORMA | [5 empty] | UNIDADE: M3
COMP.04 |  | BASE SETOP-MG_10/2025 - SERVIÇO _ ED-50860
(A) Equipamento | Código | Ut. Pr | Ut. Impr | Vl.Hr.Prod. | Vl.Hr.Imp. | Consumo | Custo Horário
[5 empty] | (A) Total: |  | 0
(B)Mão-de-obra | Código | Eq. Salarial | Sal/Hora | Encargos(%) | Consumo |  | Custo Horário
[5 empty] | (B)Total: |  | 0
Custo Horário da Execução (A) + (B) 0,00
(D) Produção da equipe 1,0000
|  | (E) Custo Unitário da Execução [(A) + (B)] / (D) | [5 empty] | 0
(F) Materiais |  | Código | Unid. | Consumo |  | Custo unitário |  | Custo
CORTE, DOBRA E MONTAGEM DE AÇO CA-50/60, INCLUSIVE ESPAÇADOR |  | ED-48298 | KG | 50 |  | 13.68 |  | 684
FORNECIMENTO DE CONCRETO ESTRUTURAL, PREPARADO EM OBRA COM BETONEIRA, COM FCK 20MPA, INCLUSIVE LANÇAMENTO, ADENSAMENTO E ACABAMENTO ( FUNDAÇÃO) |  | ED-49786 | M3 | 1 |  | 779.11 |  | 779.11
FÔRMA E DESFORMA PARA VIGA-CINTA/ BLOCO COM TÁBUA E SARRAFO, REAPROVEITAMENTO (3X) (FUNDAÇÃO) |  | ED-49810 | M2 | 13 |  | 80.5 |  | 1046.5
LASTRO DE CONCRETO MAGRO, INCLUSIVE TRANSPORTE, LANÇAMENTO E ADENSAMENTO |  | ED-49812 | M3 | 3.3 |  | 612.77 |  | 2022.141
[6 empty] | (F) Total: |  | 4531.751
|  |  | Custo Direto Total (E) + (F) + (G) |  |  |  |  | 4531.751