## Ferragens e galvanizados
ANEXO IX - PREGÃO 43/2019
ITEM | CODIGO | ESPECIFICAÇÕES | UNIDADE | QUANTIDADE | VALOR UNIT | VALOR TOTAL
LOTE 1 - GRELHA
1 | 115015 | Grelha de ferro fundido dúctil, para galerias de águas pluviais, articulada com caixilho, nas dimensões 30 x 90 cm, deverá atender a norma NBR 10160. | UND | 100 | 312.5 | 31250
LOTE 2 - TAMPÃO
2 | 115931 | Tampão de ferro fundido ductil , articulado. Conjunto tampa mais aro em ferro fundido dúctil, tampa e aro usinado, tampa articulada, deverá atender as recomendações das normas NBR 10160, diametro nomial DN de 600 mm. | UND | 100 | 273.59 | 27359
LOTE 3 - BARRA DE AÇO
3 | 115017 | Barra de aço nervurada CA60 bitola de 5 mm com 12 metros de comprimento, peso de 0,154 kg/m nos parametros da NBR 7480. | UND | 100 | 9.49 | 949
4 | 115018 | Barra de aço nervurada CA50 bitola de 8 mm (5/16'') com 12 metros de comprimento, peso de 0,395 kg/m nos parametros da NBR 7480. | UND | 40 | 20.88 | 835.2
5 | 115019 | Barra de aço nervurada CA50 bitola de 10 mm (3/8'') com 12 metros de comprimento, peso de 0,617 kg/m nos parametros da NBR 7480. | UND | 27 | 31.7 | 855.9
6 | 115020 | Barra de aço nervurada CA50 bitola de 12.5 mm (1/2 '') com 12 metros de comprimento, peso de 0,963 kg/m nos parametros da NBR 7480. | UND | 17 | 47.17 | 801.89
3441.99
LOTE 4 - TUBO DE AÇO
7 | 115933 | Tubo de aço carbono de 03 polegadas, chapa 14, barra com 06 metros | UND | 250 | 108.63 | 27157.5
8 | 116785 | Tubo 2" aço carbono chapa 18 comprimento de 6 metros | UND | 20 | 53.6 | 1072
28229.5
LOTE 5 - CABO DE AÇO
9 | 115024 | Cabo de aço galvanizado trançado, de 3/8" ( 9,5mm) - 6x19 | M | 50 | 17.11 | 855.5
LOTE 6 - GRAMPO EM AÇO GALVANIZADO
10 | 115932 | Grampo fabricado em aço galvanizado nas dimensões 1 x 9 pol (19 x 11 mm) | KG | 20 | 10.44 | 208.8
LOTE 7 - ARAME RECOZIDO
11 | 115569 | Arame recozido liso PG 07 (BWG 18) Bitola de 1,24mm e massa nominal de 0,009 kg/m, e distribuido em rolos de 01 quilo. | KG | 10 | 7.64 | 76.4
12 | 115027 | Arame recozido liso PG 18 (BWG 10) Bitola de 3,4mm e massa nominal de 0,071 kg/m, e distribuido em rolos de 01 quilo. | KG | 20 | 10.12 | 202.4
278.8
LOTE 8 - PREGOS
13 | 115033 | Prego 8 x 8 mm com cabeça | KG | 2 | 21.83 | 43.66
14 | 115032 | Prego 12 x12 mm com cabeça | KG | 10 | 12.62 | 126.2
15 | 115036 | Prego 12 x12 mm sem cabeça | KG | 10 | 15.67 | 156.7
16 | 115031 | Prego 15 x15 mm com cabeça | KG | 10 | 12.94 | 129.4
17 | 115030 | Prego 17x21 mm com cabeça | KG | 100 | 9.83 | 983
18 | 115029 | Prego 18x30 mm com cabeça | KG | 60 | 8.91 | 534.6
19 | 115034 | Prego 19x36 mm com cabeça | KG | 60 | 9.9 | 594
20 | 115035 | Prego 22x48 mm com cabeça | KG | 50 | 10.99 | 549.5
21 | 115037 | Prego 25x72 mm com cabeça | KG | 50 | 12.27 | 613.5
22 | 116485 | Prego 15 X 15 Aço temperado-Niquelado com cabeça, com 100 peças | Pct | 200 | 10.4 | 2080
5810.56
LOTE 9 - PERFIS
23 | 115930 | Perfil "U" laminado enrijecido em aço carbono nas dimensões 100x50x15x2,00 com 6,00 metros nos parametros da norma ASTM A36 e NBR 7007 | UND | 30 | 110.37 | 3311.1
24 | 114899 | Perfil "U" laminado enrijecido em aço carbono nas dimensões 50x25x10x2,00 com 6,00 metros nos parametros da norma ASTM A36 e NBR 7007 | UND | 30 | 44.58 | 1337.4
25 | 114900 | Perfil "U" laminado enrijecido em aço carbono nas dimensões 75x40x15x2,00 com 6,00 metros nos parametros da norma ASTM A36 e NBR 7007 | UND | 30 | 90.76 | 2722.8
7371.3
LOTE 10 - DISCOS
26 | 115934 | Disco de Corte inox 7" | UND | 50 | 5.75 | 287.5
27 | 6118 | Disco de Corte comum 7" | UND | 150 | 5.64 | 846
28 | 115935 | Disco de Debaste 7" | UND | 50 | 7.84 | 392
29 | 116789 | Disco de corte em aço diamantado, diametro de 350,00mm X 25,4mm | UND | 10 | 365.06 | 3650.6
30 | 116790 | Disco de corte diamantado liso, para porcelanato diametro de 110 mm | UND | 50 | 26.88 | 1344
31 | 116791 | Disco de desbaste para Aços com 177,8 mm X 6,4 mm modelo: bda 640 | UND | 50 | 9.2 | 460
32 | 116792 | Disco de serra circular com diametro de 7.1/4 " com 24 dentes tipo: metal duro | UND | 50 | 34.13 | 1706.5
8686.6
LOTE 11 - TELA GALVANIZADA
33 | 116786 | Tela galvanizada Fio 12 com 2,76 mm, malha de 50 mm | M² | 1500 | 18.73 | 28095
LOTE 12 - BARRA DE FERRO
34 | 116787 | BARRA CHATA FERRO, MEDINDO 2" X 1/2" COMPRIMENTO DE 6,0 METROS | unid | 20 | 120.22 | 2404.4
LOTE 13 - CANTONEIRA
35 | 116788 | CANTONEIRA EM ALUMÍNIO 1 1/2" X 3/16" VARA COM 06 MTS | unid | 50 | 165.12 | 8256
LOTE 14 - TELHA GALVANIZADA
36 | 116817 | Telha galvanizada, trapezoidal, espessura 0,43mm, cortada em chapadas de 2,00m de largura x 1,00m de comprimento. | M² | 1000 | 20.97 | 20970
TOTAL | [5 empty] | 173217.45