## PLANILHA ORÇAMENTÁRIA
PLANILHA ORÇAMENTÁRIA
OBJETO: | MANUTENÇÃO / CONSERVAÇÃO DE VIAS PUBLICAS E ÁREAS PUBLICAS EM DIVERSOS LOGRADOUROS DO MUNICIPIO DE JOÃO MONLEVADE
LOGRADOURO: | DIVERSAS VIAS E ÁREAS PUBLICAS DO MUNICIPIO DE JOÃO MONLEVADE
REFERENCIA: | (SETOP - ABRIL/2023 SINAPI - JUNHO/2023 SUDECAP MAIO/2023) |  | DATA: | 2023-09-15 |  | BDI | 24.39%
ITEM | REFERÊNCIA SETOP/ SINAPI | DESCRIÇÃO | UNIDADE | QUANTIDADE INICIAL | PREÇO UNITÁRIO S/ BDI | PREÇO UNITÁRIO C/ BDI | TOTAL (R$)
1 |  | ADMINISTRAÇÃO LOCAL |  |  |  |  | 352645.65
1.1 | COMPOSIÇÃO | ADMINISTRAÇÃO LOCAL | UNID | 1 | 283500 | 352645.65 | 352645.65
2 |  | SERVIÇOS PRELIMINARES |  |  |  |  | 319822.04
2.1 | SUDECAP / 01.11.01 | FORNECIMENTO E COLOCAÇÃO DE PLACA 1,0X0,60M DUPLA FACE CH.GALV. 26 EM CAVALETE | UNID X MÊS | 48 | 15.37 | 19.12 | 917.76
2.2 | SUDECAP / 01.10.01 | FORNECIMENTO DE BANHEIRO QUÍMICO 110 X 120 X 230 CM COM MANUTENÇÃO | UNID X MÊS | 36 | 680 | 845.85 | 30450.6
2.3 | SUDECAP / 01.09.10 | CONTAINER 6,0X2,30X2,82 M COM ISOLAMENTO TERMICO - DEPOSITO E FERRAMENTARIA COM LAVATORIO | UNID X MÊS | 24 | 1400 | 1741.46 | 41795.04
2.4 | SUDECAP / 01.09.01 | MOBILIZAÇÃO DE CONTAINER (CONSIDERADO 2 MOBILIZAÇÕES POR MÊS) | UNID | 24 | 1200 | 1492.68 | 35824.32
2.5 | SUDECAP / 01.09.11 | DESMOBILIZAÇÃO DE CONTAINER (CONSIDERADO 2 DESMOBILIZAÇÕES POR MÊS) | UNID. | 24 | 1200 | 1492.68 | 35824.32
2.6 | SUDECAP / 01.04.09 | FORNECIMENTO E INSTALAÇÃO DE TELA-TAPUME DE POLIPROPILENO H= 1,20 M, INCL. BASE | ML | 1000 | 11.86 | 14.75 | 14750
2.7 | SUDECAP / 19.32.01 | FORNECIMENTO E INSTALAÇÃO DE ESCORAMENTO DESCONTINUO DE VALAS TIPO A - MADEIRA ROLIÇA D= 6 A 10 CM | M² | 5000 | 21.47 | 26.71 | 133550
2.8 | SUDECAP / 19.32.01 | FORNECIMENTO E INSTALAÇÃO DE ESCORAMENTO CONTINUO DE VALAS TIPO A - MADEIRA ROLIÇA D= 6 A 10 CM | M² | 1000 | 21.47 | 26.71 | 26710
3 |  | MOVIMENTAÇÃO DE TERRA |  |  |  |  | 2010300
3.1 | ED-51107 | ESCAVAÇÃO MANUAL DE VALA COM PROFUNDIDADE MENOR OU IGUAL A 1,5M, INCLUSIVE DESCARGA LATERAL | M³ | 3000 | 67.39 | 83.83 | 251490
3.2 | ED-51108 | ESCAVAÇÃO MANUAL DE VALA COM PROFUNDIDADE MAIOR QUE 1,5M E MENOR OU IGUAL 3,0M, INCLUSIVE DESCARGA LATERAL | M³ | 1000 | 88.89 | 110.57 | 110570
3.3 | ED-51111 | ESCAVAÇÃO MECÂNICA DE VALAS COM PROFUNDIDADE MENOR OU IGUAL A 1,5M, INCLUSIVE DESCARGA LATERAL, EXCLUSIVE CARGA, TRANSPORTE E DESCARGA | M³ | 8000 | 9.63 | 11.98 | 95840
3.4 | ED-51112 | ESCAVAÇÃO MECÂNICA DE VALAS COM PROFUNDIDADE MAIOR QUE 1,5M E MENOR OU IGUAL 3,0M, INCLUSIVE DESCARGA LATERAL, EXCLUSIVE CARGA, TRANSPORTE E DESCARGA | M³ | 8000 | 8.3 | 10.32 | 82560
3.5 | ED-51131 | CARGA MANUAL DE MATERIAL DE QUALQUER NATUREZA SOBRE CAMINHÃO, EXCLUSIVE TRANSPORTE | M³ | 2000 | 39.52 | 49.16 | 98320
3.6 | ED-51132 | CARGA MECÂNICA DE MATERIAL DE QUALQUER NATUREZA SOBRE CAMINHÃO, EXCLUSIVE TRANSPORTE | M³ | 18000 | 3.11 | 3.87 | 69660
3.7 | ED-51121 | REATERRO MANUAL DE VALA, INCLUSIVE ESPALHAMENTO E COMPACTAÇÃO MECANIZADA COM PLACA VIBRATÓRIA | M³ | 10000 | 40.38 | 50.23 | 502300
3.8 | SUDECAP / 03.22.02 | REATERRO COMPACTADO DE VALA COM EQUIP. PLACA VIBRATORIA OU EQUIVALENTE | M³ | 10000 | 22.87 | 28.45 | 284500
3.9 | ED-51124 | REGULARIZAÇÃO E COMPACTAÇÃO MECÂNICA DE TERRENO COM ROLO VIBRATÓRIO, EXCLUSIVE DESMATAMENTO, DESTOCAMENTO, LIMPEZA/ROÇADA DO TERRENO | M² | 6000 | 2.87 | 3.57 | 21420
3.10 | ED-51123 | REGULARIZAÇÃO MANUAL E COMPACTAÇÃO MECANIZADA DE TERRENO COM PLACA VIBRATÓRIA, EXCLUSIVE DESMATAMENTO, DESTOCAMENTO, LIMPEZA/ROÇADA DO TERRENO | M² | 3000 | 4.73 | 5.88 | 17640
3.11 | ED-29233 | TRANSPORTE DE MATERIAL DE QUALQUER NATUREZA EM CAMINHÃO, DISTÂNCIA MAIOR QUE 10KM E MENOR OU IGUAL A 20KM, DENTRO DO PERÍMETRO URBANO, EXCLUSIVE CARGA, INCLUSIVE DESCARGA | M³X KM | 200000 | 1.91 | 2.38 | 476000
4 |  | DRENAGEM |  |  |  |  | 4812619.1
4.1 | ED-50105 | FORNECIMENTO E ASSENTAMENTO DE TUBO PVC RÍGIDO, COLETOR DE ESGOTO LISO (JEI), DN 100 MM (4"), INCLUSIVE CONEXÕES | ML | 500 | 47.99 | 59.69 | 29845
4.2 | ED-50106 | FORNECIMENTO E ASSENTAMENTO DE TUBO PVC RÍGIDO, COLETOR DE ESGOTO LISO (JEI), DN 150 MM (6"), INCLUSIVE CONEXÕES | ML | 300 | 91.53 | 113.85 | 34155
4.3 | 90702 | TUBO DE PVC CORRUGADO DE DUPLA PAREDE PARA REDE COLETORA DE ESGOTO, DN 200 MM, JUNTA ELÁSTICA - FORNECIMENTO E ASSENTAMENTO. | ML | 200 | 120.24 | 149.57 | 29914
4.4 | 90706 | TUBO DE PVC CORRUGADO DE DUPLA PAREDE PARA REDE COLETORA DE ESGOTO, DN 400 MM, JUNTA ELÁSTICA - FORNECIMENTO E ASSENTAMENTO. | ML | 200 | 483.18 | 601.03 | 120206
4.5 | 90708 | TUBO DE PEAD CORRUGADO DE DUPLA PAREDE PARA REDE COLETORA DE ESGOTO, DN 600 MM, JUNTA ELÁSTICA INTEGRADA - FORNECIMENTO E ASSENTAMENTO. | ML | 200 | 755.92 | 940.29 | 188058
4.6 | 94875 | TUBO DE PEAD CORRUGADO DE DUPLA PAREDE PARA REDE COLETORA DE ESGOTO, DN 800 MM, JUNTA ELÁSTICA INTEGRADA - FORNECIMENTO E ASSENTAMENTO. | ML | 100 | 1227.29 | 1526.63 | 152663
4.7 | 94879 | TUBO DE PEAD CORRUGADO DE DUPLA PAREDE PARA REDE COLETORA DE ESGOTO, DN 1000 MM, JUNTA ELÁSTICA INTEGRADA - FORNECIMENTO E ASSENTAMENTO. | ML | 200 | 1888.94 | 2349.65 | 469930
4.8 | 92210 | TUBO DE CONCRETO PARA REDES COLETORAS DE ÁGUAS PLUVIAIS, DIÂMETRO DE 400 MM, JUNTA RÍGIDA, INSTALADO EM LOCAL COM BAIXO NÍVEL DE INTERFERÊNC IAS - FORNECIMENTO E ASSENTAMENTO. | ML | 500 | 195.13 | 242.72 | 121360
4.9 | 92211 | FORNECIMENTO E ASSENTAMENTO DE TUBO DE CONCRETO,CLASSE PA-1, PARA REDES COLETORAS DE ÁGUAS PLUVIAIS, Ø 500 MM, ENCAIXE PONTA E BOLSA, JUNTA RÍGIDA | ML | 100 | 234.43 | 291.61 | 29161
4.10 | 92212 | FORNECIMENTO E ASSENTAMENTO DE TUBO DE CONCRETO,CLASSE PA-1, PARA REDES COLETORAS DE ÁGUAS PLUVIAIS, Ø 600 MM, ENCAIXE PONTA E BOLSA, JUNTA RÍGIDA | ML | 500 | 350.24 | 435.66 | 217830
4.11 | 92214 | FORNECIMENTO E ASSENTAMENTO DE TUBO DE CONCRETO,CLASSE PA-1, PARA REDES COLETORAS DE ÁGUAS PLUVIAIS, Ø 800 MM, ENCAIXE PONTA E BOLSA, JUNTA RÍGIDA | ML | 250 | 556.47 | 692.19 | 173047.5
4.12 | 92216 | FORNECIMENTO E ASSENTAMENTO DE TUBO DE CONCRETO,CLASSE PA-1, PARA REDES COLETORAS DE ÁGUAS PLUVIAIS, Ø 1000 MM, ENCAIXE PONTA E BOLSA, JUNTA RÍGIDA | ML | 250 | 666.8 | 829.43 | 207357.5
4.13 | ED-48630 | POÇO DE VISITA PARA REDE TUBULAR, DN 500,EXCLUSIVE ESCAVAÇÃO,REATERRO E BOTA FORA | UNID. | 20 | 1984.47 | 2468.48 | 49369.6
4.14 | ED-48631 | POÇO DE VISITA PARA REDE TUBULAR, DN 600,EXCLUSIVE ESCAVAÇÃO,REATERRO E BOTA FORA | UNID. | 40 | 2086.64 | 2595.57 | 103822.8
4.15 | ED-48634 | POÇO DE VISITA PARA REDE TUBULAR, DN 800,EXCLUSIVE ESCAVAÇÃO,REATERRO E BOTA FORA | UNID. | 20 | 2448.62 | 3045.84 | 60916.8
4.16 | ED-48646 | POÇO DE VISITA PARA REDE TUBULAR, DN 1000,EXCLUSIVE ESCAVAÇÃO,REATERRO E BOTA FORA | UNID. | 40 | 3627.4 | 4512.12 | 180484.8
4.17 | 97949 | EXECUÇÃO DE CAIXA DE BOCA DE LOBO SIMPLES RETANGULAR, EM ALVENARIA COM TIJOLOS CERÂMICOS MACIÇOS,DIMENSÕES INTERNAS: 0,60 X 1,00 X 1,20M E TAMPA DE CONCRETO ARMADO AF_ 12/2020 | UNID. | 300 | 1824.95 | 2270.06 | 681018
4.18 | SUDECAP / 19.13.02 | CONJUNTO DE QUADRO E GRELHA PARA BOCA DE LOBO TIPO B (CONCRETO) - PADRAO SUDECAP | UNID. | 250 | 401.86 | 499.87 | 124967.5
4.19 | SUDECAP / 19.13.01 | CONJUNTO QUADRO E GRELHA PARA BOCA DE LOBO - TIPO A (FERRO FUNDIDO) - PADRAO SUDECAP | UNID. | 250 | 664.97 | 827.16 | 206790
4.20 | ED-48666 | FORNECIMENTO E INSTALAÇÃO DE TAMPÃO CIRCULAR EM FERRO FUNDIDO PARA POÇO DE VISITA, ARTICULADO COM DIÂMETRO DE 60 CM,CLASSE 400 | UNID. | 40 | 472.51 | 587.76 | 23510.4
4.21 | ED-48589 | EXECUÇÃO DE DESCIDA D´ÁGUA TIPO DEGRAU DN 600, EXCLUSIVE BOTA FORA | ML | 100 | 791.25 | 984.24 | 98424
4.22 | ED-48591 | EXECUÇÃO DE DESCIDA D´ÁGUA TIPO DEGRAU DN 800, EXCLUSIVE BOTA FORA | ML | 50 | 983.47 | 1223.34 | 61167
4.23 | ED-48540 | EXECUÇÃO DE ALA DE REDE TUBULAR DN 600, EXCLUSIVE BOTA FORA | UNID. | 20 | 1300.91 | 1618.2 | 32364
4.24 | ED-48542 | EXECUÇÃO DE ALA DE REDE TUBULAR DN 800, EXCLUSIVE BOTA FORA | UNID. | 10 | 1541.17 | 1917.06 | 19170.6
4.25 | ED-48544 | EXECUÇÃO DE ALA DE REDE TUBULAR DN 1000, EXCLUSIVE BOTA FORA | UNID. | 20 | 1827.36 | 2273.05 | 45461
4.26 | ED-9052 | FORNECIMENTO DE CONCRETO ESTRUTURAL, USINADO BOMBEADO, AUTO-ADENSÁVEL, COM FCK 20MPA, INCLUSIVE LANÇAMENTO E ACABAMENTO | M³ | 250 | 740.81 | 921.49 | 230372.5
4.27 | ED-49616 | FORNECIMENTO DE CONCRETO NÃO ESTRUTURAL,PREPARADO EM OBRA COM BETONEIRA, COM FCK = 15 MPA,INCLUSIVE LANÇAMENTO,ADENSAMENTO E ACABAMENTO | M³ | 100 | 685.97 | 853.28 | 85328
4.28 | ED-49795 | FORNECIMENTO DE CONCRETO NÃO ESTRUTURAL, USINADO, COM FCK 15 MPA, INCLUSIVE LANÇAMENTO, ADENSAMENTO E ACABAMENTO | M³ | 240 | 646.67 | 804.39 | 193053.6
4.29 | ED-48217 | ALVENARIA DE BLOCO DE CONCRETO CHEIO SEM ARMAÇÃO, EM CONCRETO COM FCK 15MPA ,ESP.19CM PARA REVESTIMENTO ,INCLUSIVE ARGAMASSA PARA ASSENTAMENTO - (CONFECÇÃO DE CAIXAS DE DRENAGEM E ALTEAMENTOS) | M² | 300 | 183.63 | 228.42 | 68526
4.30 | ED-48298 | FORNECIMENTO, CORTE, DOBRA E MONTAGEM DE AÇO CA-50/60 - (CONFECÇÃO DE CAIXAS DE DRENAGEM E ALTEAMENTOS) | KG | 12000 | 13.18 | 16.39 | 196680
4.31 | SUDECAP / 40.20.17 | FORMA E ESCORAMENTO DE COMPENSADO RESINADO E=12MM | M² | 500 | 83.45 | 103.8 | 51900
4.32 | RO-40229 | ENROCAMENTO DE PEDRA DE MÃO JOGADA(EXECUÇÃO INCLUINDO O FORNECIMENTO DE TODOS OS MATERIAIS) | m³ | 500 | 140.91 | 175.28 | 87640
4.33 | SUDECAP / 19.22.04 | ALTEAMENTO DE PV´S | UN | 200 | 286.3 | 356.13 | 71226
4.34 | SUDECAP / 19.12.03 | ALTEAMENTO DE CAIXA PARA BOCA DE LOBO SIMPLES / BLOCO DE CONCRETO | ml | 200 | 920.37 | 1144.85 | 228970
4.35 | COMPOSIÇÃO (BASE - RO-42216) | GRELHA EM TRILHO TR-37 (ASCE 7540) LARGURA 1000 mm COMPRIMENTO 1000 mm | ml | 150 | 739.23 | 919.53 | 137929.5
5.0 |  | DEMOLIÇÕES |  |  |  |  | 48464
5.1 | SUDECAP / 02.13.03 | DEMOLIÇAO DE CONCRETO SIMPLES INCLUSIVE AFASTAMENTO | M³ | 100 | 84.72 | 105.38 | 10538
5.2 | SUDECAP / 02.13.04 | DEMOLIÇAO DE CONCRETO ARMADO INCLUSIVE AFASTAMENTO | M³ | 100 | 133.46 | 166.01 | 16601
5.3 | SUDECAP / 02.14.01 | DEMOLIÇAO MANUAL, DE ALVENARIA DE TIJOLOS E BLOCOS INCL. AFASTAMENTO | M³ | 100 | 108.25 | 134.65 | 13465
5.4 | SUDECAP / 40.43.01 | CORTE MECAN. C/ SERRA CIRCULAR EM CONCRETO/ASFALTO | ml | 3000 | 2.11 | 2.62 | 7860
6 |  | LOCAÇÃO DE MAQUINAS E EQUIPAMENTOS |  |  |  |  | 531384
6.1 | 5877 | RETROESCAVADEIRA SOBRE RODAS COM CARREGADEIRA, TRAÇÃO 4X4, POTÊNCIA LÍQ. 72 HP, CAÇAMBA CARREG. CAP. MÍN. 0,79 M3, CAÇAMBA RETRO CAP. 0,18 M3, PESO OPERACIONAL MÍN. 7.140 KG, PROFUNDIDADE ESCAVAÇÃO MÁX. 4,50 M | CHI | 300 | 69.6 | 86.58 | 25974
6.2 | 5875 | RETROESCAVADEIRA SOBRE RODAS COM CARREGADEIRA, TRAÇÃO 4X4, POTÊNCIA LÍQ. 72 HP, CAÇAMBA CARREG. CAP. MÍN. 0,79 M3, CAÇAMBA RETRO CAP. 0,18 M3, PESO OPERACIONAL MÍN. 7.140 KG, PROFUNDIDADE ESCAVAÇÃO MÁX. 4,50 M | CHP | 3000 | 135.44 | 168.47 | 505410
7 |  | URBANIZAÇÃO |  |  |  |  | 797461
7.1 | ED - 51139 | GUIA DE MEIO-FIO, EM CONCRETO COM FCK 20MPA, PRÉMOLDADA, MFC-01 PADRÃO DER-MG, DIMENSÕES (12X16,7X35)CM , EXCLUSIVE SARJETA, INCLUSIVE ESCAVAÇÃO, APILOAMENTO E TRANSPORTE COM RETIRADA DO MATERIAL ESCAVADO (EM CAÇAMBA) | ML | 2000 | 58.04 | 72.2 | 144400
7.2 | SUDECAP / 18.72.01 | REMOÇAO E REASSENTAMENTO DE MEIO-FIO PREMOLDADO DE CONCRETO | ML | 500 | 33.43 | 41.58 | 20790
7.3 | SUDECAP / 20.19.10 | EXECUÇÃO DE PISO INTERTRAVADO E= 6,0CM 35MPA C/ COLCHAO AREIA - INCLUIDO O FORNECIMENTO | M² | 500 | 89.44 | 111.25 | 55625
7.4 | ED-50413 | ALVENARIA POLIÉDRICA, RETIRADA E REASSENTAMENTO SOBRE COXIM DE AREIA | M² | 300 | 28.61 | 35.59 | 10677
7.5 | ED-50414 | CALÇAMENTO EM BLOQUETE, RETIRADA E REASSENTAMENTO SOBRE COXIM DE AREIA | M² | 800 | 32.96 | 41 | 32800
7.6 | ED-50416 | EXECUÇÃO DE CALÇAMENTO EM BLOQUETE - E = 8 CM - FCK = 35 MPA, INCLUINDO FORNECIMENTO E TRANSPORTE DE TODOS OS MATERIAIS, COLCHÃO DE ASSENTAMENTO E = 6 CM | M² | 3000 | 76.02 | 94.56 | 283680
7.7 | RO-43971 | EXECUÇÃO DE PAVIMENTO DE ALVENARIA POLIÉDRICA, INCLUINDO FORNECIMENTO DE TODOS DO MATERIAIS, COLCHÃO(AREIA) DE ASSENTAMENTO; EXCLUSIVE O TRANSPORTE DA ALVENARIA POLIÉDRICA | M² | 500 | 24.24 | 30.15 | 15075
7.8 | SUDECAP / 15.63.01 | LANÇAMENTO E ESPALHAMENTO DE SOLO EM AREA DE PASSEIO | M³ | 500 | 16.84 | 20.95 | 10475
7.9 | ED-51144 | EXECUÇÃO DE PASSEIO DE CONCRETO 15 MPA E=8CM | M² | 1500 | 70.63 | 87.86 | 131790
7.10 | ED-9052 | FORNECIMENTO DE CONCRETO ESTRUTURAL, USINADO BOMBEADO, AUTO-ADENSÁVEL, COM FCK 20MPA, INCLUSIVE LANÇAMENTO E ACABAMENTO | M³ | 100 | 740.81 | 921.49 | 92149
8 |  | CONTENÇÕES |  |  |  |  | 587783
8.1 | ED-9052 | FORNECIMENTO DE CONCRETO ESTRUTURAL, USINADO BOMBEADO, AUTO-ADENSÁVEL, COM FCK 20MPA, INCLUSIVE LANÇAMENTO E ACABAMENTO | M³ | 100 | 740.81 | 921.49 | 92149
8.2 | ED-48217 | ALVENARIA DE BLOCO DE CONCRETO CHEIO SEM ARMAÇÃO, EM CONCRETO COM FCK 15MPA ,ESP.19CM PARA REVESTIMENTO ,INCLUSIVE ARGAMASSA PARA ASSENTAMENTO | M² | 300 | 183.63 | 228.42 | 68526
8.3 | ED-48298 | FORNECIMENTO, CORTE, DOBRA E MONTAGEM DE AÇO CA-50/60 | KG | 6000 | 13.18 | 16.39 | 98340
8.4 | SUDECAP / 40.20.17 | FORMA E ESCORAMENTO DE COMPENSADO RESINADO E=12MM | M² | 200 | 83.45 | 103.8 | 20760
8.5 | 102719 | ENCHIMENTO DE BRITA PARA DRENO, LANÇAMENTO MANUAL. | M³ | 100 | 151.99 | 189.06 | 18906
8.6 | RO-40230 | MURO DE ARRIMO EM GABIÃO,TELA GALVANIZADA(EXECUÇÃO, INCLUINDO FORNECIMENTO DE TODOS OS MATERIAIS) | m³ | 200 | 869.78 | 1081.92 | 216384
8.7 | RO-40233 | MURO DE ARRIMO EM RIP-RAP,COM ENCHIMENTO DE AREIA E CIMENTO,TRAÇO-1:10(EXECUÇÃO,INCLUINDO FORNECIMENTO E TRANSPORTE DE TODOS OS MATERIAIS) | m³ | 200 | 292.3 | 363.59 | 72718
9 |  | MOBILIZAÇÃO E DESMOBILIZAÇÃO |  |  |  |  | 18215.66
9.1 | ED-50394 | MOBILIZAÇÃO E DESMOBILIZAÇÃO DE OBRA EM CENTRO URBANO OU REGIÃO LIMÍTROFE COM VALOR ACIMA DE 3.000.000,01 | UNIDADE | 1 | 14643.99 | 18215.66 | 18215.66
VISTO: | [5 empty] | VALOR TOTAL: | 9478694.45

## COMPOSIÇÃO GRELHA
COMPOSIÇÃO DE CUSTO - GRELHA EM TRILHO TR 37 (ASCE 7540) - UNIDADE = ML
ITEM | REFERENCIA | DESCRIÇÃO | CONSUMO | UNID | PREÇO UNT | CUSTO FINAL
1.1 | SETOP | TRILHO TR-37 (CONSIDERANDO 6,0 ML DE TRILHO POR M² DE GRELHA -DE 37,11 KG/ML) COMPRIMENTO 1,00 ML E LARGURA 1,00 ML | 222.66 | KG | 3.32 | 739.23
VISTO:

## CRONOGRAMA
FL: ÚNICA | CRONOGRAMA FÍSICO-FINANCEIRO
MUNICÍPIO: | JOÃO MONLEVADE - MG
OBRA: | MANUTENÇÃO / CONSERVAÇÃO DE VIAS PUBLICAS E ÁREAS PUBLICAS EM DIVERSOS LOGRADOUROS DO MUNICIPIO DE JOÃO MONLEVADE
PRAZO | 12 MESES |  |  |  | DATA : 15/09/2023
CRONOGRAMA FÍSICO-FINANCEIRO
ITEM | SERVIÇOS | CUSTO | INCID | MÊS 1 | MÊS 2 | MÊS 3 | MÊS 4 | MÊS 5 | MÊS 6 | MÊS 7 | MÊS 8 | MÊS 9 | MÊS 10 | MÊS 11 | MÊS 12 | TOTAL
1 | ADMINISTRAÇÃO LOCAL | 352645.65 | 3.7204 | 8.34% | 8.34% | 8.34% | 8.34% | 8.33% | 8.33% | 8.33% | 8.33% | 8.33% | 8.33% | 8.33% | 8.33% | 100%
|  |  |  | 29410.6472 | 29410.6472 | 29410.6472 | 29410.6472 | 29375.3826 | 29375.3826 | 29375.3826 | 29375.3826 | 29375.3826 | 29375.3826 | 29375.3826 | 29375.3826 | 352645.65
2 | SERVIÇOS PRELIMINARES | 319822.04 | 3.3741 | 8.34% | 8.34% | 8.34% | 8.34% | 8.33% | 8.33% | 8.33% | 8.33% | 8.33% | 8.33% | 8.33% | 8.33% | 100%
|  |  |  | 26673.1581 | 26673.1581 | 26673.1581 | 26673.1581 | 26641.1759 | 26641.1759 | 26641.1759 | 26641.1759 | 26641.1759 | 26641.1759 | 26641.1759 | 26641.1759 | 319822.04
3 | MOVIMENTAÇÃO DE TERRA | 2010300 | 21.2086 | 8.34% | 8.34% | 8.34% | 8.34% | 8.33% | 8.33% | 8.33% | 8.33% | 8.33% | 8.33% | 8.33% | 8.33% | 100%
|  |  |  | 167659.02 | 167659.02 | 167659.02 | 167659.02 | 167457.99 | 167457.99 | 167457.99 | 167457.99 | 167457.99 | 167457.99 | 167457.99 | 167457.99 | 2010300
4 | DRENAGEM | 4812619.1 | 50.773 | 8.34% | 8.34% | 8.34% | 8.34% | 8.33% | 8.33% | 8.33% | 8.33% | 8.33% | 8.33% | 8.33% | 8.33% | 100%
|  |  |  | 401372.4329 | 401372.4329 | 401372.4329 | 401372.4329 | 400891.171 | 400891.171 | 400891.171 | 400891.171 | 400891.171 | 400891.171 | 400891.171 | 400891.171 | 4812619.1
5 | DEMOLIÇÕES | 48464 | 0.51129 | 8.34% | 8.34% | 8.34% | 8.34% | 8.33% | 8.33% | 8.33% | 8.33% | 8.33% | 8.33% | 8.33% | 8.33% | 100%
|  |  |  | 4041.8976 | 4041.8976 | 4041.8976 | 4041.8976 | 4037.0512 | 4037.0512 | 4037.0512 | 4037.0512 | 4037.0512 | 4037.0512 | 4037.0512 | 4037.0512 | 48464
6 | LOCAÇÃO DE MAQUINAS E EQUIPAMENTOS | 531384 | 5.6061 | 8.34% | 8.34% | 8.34% | 8.34% | 8.33% | 8.33% | 8.33% | 8.33% | 8.33% | 8.33% | 8.33% | 8.33% | 100%
|  |  |  | 44317.4256 | 44317.4256 | 44317.4256 | 44317.4256 | 44264.2872 | 44264.2872 | 44264.2872 | 44264.2872 | 44264.2872 | 44264.2872 | 44264.2872 | 44264.2872 | 531384
7 | URBANIZAÇÃO | 797461 | 8.4132 | 8.34% | 8.34% | 8.34% | 8.34% | 8.33% | 8.33% | 8.33% | 8.33% | 8.33% | 8.33% | 8.33% | 8.33% | 100%
|  |  |  | 66508.2474 | 66508.2474 | 66508.2474 | 66508.2474 | 66428.5013 | 66428.5013 | 66428.5013 | 66428.5013 | 66428.5013 | 66428.5013 | 66428.5013 | 66428.5013 | 797461
8 | CONTENÇÕES | 587783 | 6.2011 | 8.34% | 8.34% | 8.34% | 8.34% | 8.33% | 8.33% | 8.33% | 8.33% | 8.33% | 8.33% | 8.33% | 8.33% | 100%
|  |  |  | 49021.1022 | 49021.1022 | 49021.1022 | 49021.1022 | 48962.3239 | 48962.3239 | 48962.3239 | 48962.3239 | 48962.3239 | 48962.3239 | 48962.3239 | 48962.3239 | 587783
9 | MOBILIZAÇÃO E DESMOBILIZAÇÃO | 18215.66 | 0.19217 | 8.34% | 8.34% | 8.34% | 8.34% | 8.33% | 8.33% | 8.33% | 8.33% | 8.33% | 8.33% | 8.33% | 8.33% | 100%
|  |  |  | 1519.186 | 1519.186 | 1519.186 | 1519.186 | 1517.3645 | 1517.3645 | 1517.3645 | 1517.3645 | 1517.3645 | 1517.3645 | 1517.3645 | 1517.3645 | 18215.66
| TOTAL | 9478694.45 | 100
|  |  |  | 790523.1171 | 790523.1171 | 790523.1171 | 790523.1171 | 789575.2477 | 789575.2477 | 789575.2477 | 789575.2477 | 789575.2477 | 789575.2477 | 789575.2477 | 789575.2477 | 9478694.45
% MENSAL |  |  |  | 8.34% | 8.34% | 8.34% | 8.34% | 8.33% | 8.33% | 8.33% | 8.33% | 8.33% | 8.33% | 8.33% | 8.33% | 100%
% ACUMULADO |  |  |  | 8.34% | 16.68% | 25.02% | 33.36% | 41.69% | 50.02% | 58.35% | 66.68% | 75.01% | 83.34% | 91.67% | 100%