## PLANILHA
PLANILHA ORÇAMENTÁRIA
OBRA: | EXECUÇÃO DE PAVIMENTO EM TRECHO DA RUA PADRE JOSE DE ANCHIETA E RECAPEAMENTO DA RUA DO ENTORNO DA PRAÇA SETE DE SETEMBRO
ENDEREÇO:
REFERÊNCIA | SETOP - SINAPI
OBS.: | Todos os serviços deverão estar em conformidade com as respectivas normas e especificações atualizadas da Associação Brasileira de Normas Técnicas (ABNT). Todos os serviços incluem mão de obra e fornecimento de todos os materiais necessários. |  |  |  |  | BDI SERVIÇOS | 24.23%
ITEM | CODIGO DE REF. | DESCRIÇÃO | UNIDADE | QUANTIDADE | PREÇO UNITÁRIO S/ BDI | PREÇO UNITÁRIO C/ BDI | TOTAL
1 |  | ADMINISTRAÇÃO LOCAL |  |  |  |  | 78415.84
1.1 | COMPO 01 | ADMINISTRAÇÃO LOCAL | UNIDADE | 1 | 63121.5 | 78415.84 | 78415.84
2 |  | CANTEIRO DE OBRAS / SEVIÇOS PRELIMINARES |  |  |  |  | 15351.05
2.1 | ED-28427 | FORNECIMENTO E COLOCAÇÃO DE PLACA DE OBRA EM CHAPA GALVENIZADA #26, ESP. 0,45MM, DIMENSÃO (3x1,5)M, PLOTADA COM A DESIVO VINÍLICO, AFIXADA COM RIBITES 4,8 X 40MM, EM ESTRUTURA METÁLICA DE METALON 20 X20MM, ESP. 1,25MM, INCLUSIVE SUPORTE EM EUCALIPTO AUTOCLAVADO PINTADO COM TINTA PVA DUAS (2) DEMÃOS. | UNIDADE | 2 | 1340.46 | 1665.25 | 3330.5
2.2 | 10776 | LOCAÇÃO DE CONTAINER 2,30 X 6,00 M, ALT. 2,50M, PARA ESCRITÓRIO SEM DIVISÓRIAS INTERNAS E SEM SANITÁRIO (NÃO INCLUI MOBILIZAÇÃO/ DESMOBILIZAÇÃO) | MÊS | 3 | 749.6 | 931.23 | 2793.69
2.3 | ED-50137 | MOBILIZAÇÃO E DESMOBILIZAÇÃO DE CONTAINER, INCLUSIVE CARGA, DESCARGA E TRANSPORTE EM CAMINHÃO CARROCERIA COM GUINDAUTO (MUNCK), EXCLUSIVE LOCAÇÃO DO CONTAINER | UNIDADE | 2 | 686.28 | 852.57 | 1705.14
2.4 | ED- 50155 | LOCAÇÃO DE BANHEIRO QUÍMICO, DIMENSÃO (110x120x230) CM, LINHA PADRÃO, CONTENDO UMA PIA/HIGIENIZADOR DE MÃOS, INCLUSIVE MANUTEÇÃO E MOBILIZAÇÕ E DESMOBILIZAÇÃO. | MÊS | 3 | 800 | 993.84 | 2981.52
2.5 | COMPO 02 | MOBILIZAÇÃO E DESMOBILIZAÇÃO | UNIDADE | 1 | 3654.67 | 4540.2 | 4540.2
3 |  | MOVIMENTAÇÃO DE TERRA |  |  |  |  | 167974.43
3.1 | 101124 | ESCAVAÇÃO HORIZONTAL, INCLUINDO CARGA E DESCARGA EM SOLO DE 1A CATEGORIA COM TRATOR DE ESTEIRAS (100HP/LÂMINA: 2,19M³). AF_07/2020. | M³ | 1231.93 | 14.27 | 17.73 | 21842.12
3.2 | 100575 | REGULARIZAÇÃO DE SUPERFÍCIES COM MOTONIVELADORA. AF_11/2019 | M² | 4106.44 | 0.11 | 0.14 | 574.9
3.3 | RO-42186 | BASE DE SOLO COM MISTURA EM USINA, COMPACTADA NA ENERGIA DO PROCTOR INTERMEDIÁRIO (EXECUÇÃO, INCLUINDO ESCAVAÇÃO, CARGA, DESCARGA, ESPALHAMENTO E COMPACTAÇÃO DA MISTURA; EXCLUI AQUISIÇÃO E TRANSPORTE DO MATERIAL E DA MISTURA) | M³ | 1231.93 | 25.41 | 31.57 | 38892.03
3.4 | 97636 | DEMOLIÇÃO PARCIAL DE PAVIMENTO ASFÁLTICO, DE FORMA MECANIZADA, SEM REAPROVEITAMENTO. AF_12/2017 | M² | 94.12 | 18.86 | 23.43 | 2205.23
3.5 | 95878 | TRANSPORTE COM CAMINHÃO BASCULANTE DE 10 M³, EM VIA URBANA PAVIMENTADA, DMT ATÉ 30 KM (UNIDADE: TXKM). AF_07/2020 | TXKM | 55563.91 | 1.51 | 1.88 | 104460.15
4 |  | DRENAGEM |  |  |  |  | 71527.84
4.1 | 94287 | EXECUÇÃO DE SARJETA DE CONCRETO USINADO, MOLDADE IN LOCO EM TRECHO RETO, 30CM BASE X 10 CM ALTURA. AF_06/2016 | M | 1205.39 | 47.77 | 59.34 | 71527.84
5 |  | PAVIMENTAÇÃO |  |  |  |  | 600922.28
4.3 | RO-51228 | IMPRIMAÇÃO (EXECUÇÃO E FORNECIMENTO DO MATERIAL BETUMINOSO, EXCLUSIVE TRANSPORTE DO MATERIAL BETUMINOSO) | M² | 3836.37 | 4.1 | 5.09 | 19527.12
4.4 | RO-51229 | PINTURA DE LIGAÇÃO (EXECUÇÃO E FORNECIMENTO DO MATERIAL BETUMINOSO, EXCLUSIVE TRANSPORTE DO MATERIAL BETUMINOSO) | M² | 9360.82 | 2.18 | 2.71 | 25367.82
4.5 | 95995 | EXECUÇÃO DE PAVIMENTO COM APLICAÇÃO DE CONCRETO ASFÁLTICO, CAMADA DE ROLAMENTO - EXCLUSIVE CARGA E TRASPORTE . AF_11/2019 | M³ | 140.41 | 1722.75 | 2140.17 | 300501.27
4.6 | 95996 | EXECUÇÃO DE PAVIMENTO COM APLICAÇÃO DE CONCRETO ASFÁLTICO, CAMADA DE BINDER - EXCLUSIVE CARGA E TRASPORTE . AF_11/2019 | M³ | 117.01 | 1493 | 1854.75 | 217024.3
4.7 | 102330 | TRANSPORTE COM CAMINHÃO TANQUE DE TRANSPORTE DE MATERIAL ALFÀLTICO DE 30000 L, EM VIA URBANA PAVIMENTADA, DMT ATÉ 30KM (UNIDADE: TXKM). AF_07/2020 | TXKM | 797.35 | 1.33 | 1.65 | 1315.63
4.8 | 102331 | TRANSPORTE COM CAMINHÃO TANQUE DE TRANSPORTE DE MATERIAL ALFÀLTICO DE 30000 L, EM VIA URBANA PAVIMENTADA, ADICIONAL PARA DMT EXCEDENTE A 30 KM (UNIDADE: TXKM). AF_07/2020 | TXKM | 132.9 | 0.52 | 0.65 | 86.39
4.9 | 95878 | TRANSPORTE COM CAMINHÃO BASCULANTE DE 10 M³, EM VIA URBANA PAVIMENTADA, DMT ATÉ 30 KM (UNIDADE: TXKM). AF_07/2020 | TXKM | 18534.43 | 1.51 | 1.88 | 34844.73
4.10 | 93596 | TRANSPORTE COM CAMINHÃO BASCULANTE DE 10 M³, EM VIA URBANA PAVIMENTADA, ADICIONAL PARA DMT EXCEDENTE A 30 KM (UNIDADE: TXKM). AF_07/2020 | TXKM | 3089.07 | 0.59 | 0.73 | 2255.02
5 |  | URBANIZAÇÃO |  |  |  |  | 10793.1
5.1 | 94991 | EXECUÇÃO DE PASSEIO (CALÇADA) OU PISO DE CONCRETO COM CONCRETO MOLDADO IN LOCO, USINADO, ACABAMENTO CONVENCIONAL, NÃO ARMADO. AF_08/2022 | M³ | 10.68 | 813.48 | 1010.59 | 10793.1
6 |  | SINALIZAÇÃO VIÁRIA HORIZONTAL E VERTICAL |  |  |  |  | 19499.13
6.1 | RO-41237 | LINHAS DE RESINA ACRILICA DE 0,6MM DE ESPESSURA E LARGURA = 0,10M ( EXECUÇÃO, INCLUINDO PRÉ-MARCAÇÃO, FORNECIMENTO E TRANSPORTE DE TODOS OS MATERIAIS) | M | 1126 | 2.65 | 3.29 | 3704.54
6.2 | RO-41243 | LINHAS DE RESINA ACRILICA 0,6MM COM LARGURA > 0,30M (EXECUÇÃO, INCLUSIVE PRÉ-MARCAÇÃO, FORNECIMENTO E TRANSPORTE DE TODOS OS MATERIAIS) | M² | 211.2 | 25.58 | 31.78 | 6711.94
6.3 | RO-41842 | PLACA DE AÇO CARBONO COM PELÍCULA REFLETIVA GRAU TÉCNICO TIPO I DA ABNT - PLACA OCTOGONAL (EXECUÇÃO, INCLUINDO FORNECIMENTO E TRANSPORTE DE TODOS OS MATERIAIS, INCLUSIVE POSTE DE SUSTENTAÇÃO) | M² | 3.8 | 444.21 | 551.84 | 2096.99
6.4 | RO-41844 | PLACA DE AÇO CARBONO COM PELÍCULA REFLETIVA GRAU TÉCNICO TIPO I DA ABNT - PLACA QUADRADA (EXECUÇÃO, INCLUINDO FORNECIMENTO E TRANSPORTE DE TODOS OS MATERIAIS, INCLUSIVE POSTE DE SUSTENTAÇÃO) | M² | 5.67 | 456.75 | 567.42 | 3,217,27
6.5 | RO-41841 | PLACA DE AÇO CARBONO COM PELÍCULA REFLETIVA GRAU TÉCNICO TIPO I DA ABNT - PLACA CIRCULAR (EXECUÇÃO, INCLUINDO FORNECIMENTO E TRANSPORTE DE TODOS OS MATERIAIS, INCLUSIVE POSTE DE SUSTENTAÇÃO) | M² | 4.52 | 470.34 | 584.3 | 2641.04
6.6 | RO-42193 | PLACA DE AÇO CARBONO COM PELÍCULA REFLETIVA GRAU TÉCNICO TIPO I DA ABNT - PLACA RETANGULAR (EXECUÇÃO, INCLUINDO FORNECIMENTO E TRANSPORTE DE TODOS OS MATERIAIS, INCLUSIVE POSTE DE SUSTENTAÇÃO) | M² | 1.89 | 480.14 | 596.48 | 1127.35
[6 empty] | TOTAL | 964483.67
0