## Planilha1
FOLHA: | PLANILHA ORÇAMENTÁRIA |  |  | DATA: | 2022-09-15
OBRA : | Pavimentação de diversas ruas no Município - João Monlevade
REF.: | SETOP /JUNHO- 2022, SINAPI /JULHO-2022 E SUDECAP / JUNHO - 2022 |  |  | BDI: SETOP | 24.31%
ITEM | CODIGO DE REF. | DESCRIÇÃO | UNIDADE | QUANTIDADE | PREÇO UNITÁRIO SEM BDI | PREÇO UNITÁRIO COM BDI | VALOR TOTAL
1 |  | ADMINISTRAÇÃO LOCAL |  |  |  |  | 103519.96
1.1 | ACORDÃO 2622/2013 TCU | ADMINISTRAÇÃO LOCAL CONFORME ACÓRDÃO Nº 2622/2013 - TCU - PLENÁRIO, TAXA PARA CONSTRUÇÃO DE INFRAESTRUTURA QUARTIL MÉDIO EM PERCENTUAL DE 6,99% | UNID | 1 | 83275.65 | 103519.96 | 103519.96
2 |  | SERVIÇOS PRELIMINARES |  |  |  |  | 11030.47
2.1 | ED-50152 | FORNECIMENTO E COLOCAÇÃO DE PLACA DE OBRA EM CHAPA GALVANIZADA (3,00 X 1,5 0 M) - EM CHAPA GALVANIZADA 0,26 AFIXADAS COM REBITES 540 E PARAFUSOS 3/8, EM ESTRUTURA METÁLICA VIGA U 2" ENRIJECIDA COM METALON 20 X 20, SUPORTE EM EUCALIPTO AUTOCLAVADO PINTADAS | UNI | 3 | 1249.24 | 1552.93 | 4658.79
2.2 | ED-50155 | LOCAÇÃO DE BANHEIRO QUÍMICO, DIMENSÃO (110X120X230)CM, LINHA PADRÃO, CONTENDO UMA (1) PIA/HIGIENIZADOR DE MÃOS, INCLUSIVE MANUTENÇÃO E MOBILIZAÇÃO/DESMOBILIZAÇÃO | MÊS | 3 | 800 | 994.48 | 2983.44
2.3 | ED-16350 | LOCAÇÃO DE CONTAINER COM ISOLAMENTO TÉRMICO, TIPO 3, PARA DEPÓSITO/FERRAMENTARIA DE OBRA, COM MEDIDAS REFERENCIAIS DE (6) METROS COMPRIMENTO, (2,3) METROS LARGURA E (2,5) METROS ALTURA ÚTIL INTERNA, INCLUSIVE LIGAÇÕES ELÉTRICAS INTERNAS, EXCLUSIVE MOBILIZAÇÃO/DESMOBILIZAÇÃO E LIGAÇÕES PROVISÓRIAS EXTERNAS | MÊS | 3 | 675.03 | 839.13 | 2517.39
2.4 | ED-50137 | MOBILIZAÇÃO E DESMOBILIZAÇÃO DE CONTAINER, INCLUSIVE INSTALAÇÃO E TRANSPORTE COM CAMINHÃO GUINDAUTO (MUNCK) | UNID | 1 | 700.55 | 870.85 | 870.85
3 |  | OBRAS VIÁRIAS |  |  |  |  | 44139.38
3.1 | RO-41366 | TRANSPORTE DE CONCRETO BETUMINOSO USINADO A QUENTE. DISTÂNCIA MÉDIA DE TRANSPORTE DE 30,10 A 40,00 KM (DENSIDADE DE MATERIAL SOLTO) | M³XKM | 22475.14 | 1.51 | 1.88 | 42253.26
3.2 | 102332 | TRANSPORTE COM CAMINHÃO TANQUE DE TRANSPORTE DE MATERIAL ASFÁLTICO DE 20000 L, EM VIA URBANA PAVIMENTADA, DMT ATE 30 KM (UNIDADE: TXKM). AF_07/2020 | TXKM | 149.42 | 2 | 2.49 | 372.06
3.3 | 102333 | TRANSPORTE COM CAMINHÃO TANQUE DE TRANSPORTE DE MATERIAL ASFÁLTICO DE 20000 L, EM VIA URBANA PAVIMENTADA, ADICIONAL PARA DMT EXCEDENTE A 30 KM (UNIDADE: TXKM). AF_07/2020 | TXKM | 30.38 | 0.8 | 0.99 | 30.08
3.4 | ED-51130 | TRANSPORTE DE MATERIAL DE QUALQUER NATUREZA EM CAMINHÃO DMT > 5 KM (DENTRO DO PERÍMETRO URBANO) - ADOTADO 14 KM | M³XKM | 250.25 | 4.77 | 5.93 | 1483.98
4 |  | DRENAGEM |  |  |  |  | 25933.32
4.1 | 19.12.01 | ALTEAMENTO DE CAIXA PARA BOCA DE LOBO SIMPLES | M | 16 | 1099.12 | 1366.32 | 21861.12
4.2 | 19.22.04 | ALTEAMENTO DE TAMPAO DE PV EM ATE 20 CM | UNID | 12 | 272.99 | 339.35 | 4072.2
5 |  | PAVIMENTAÇÃO DE VIAS |  |  |  |  | 1399869.05
5.1 | 96402 | EXECUÇÃO DE PINTURA DE LIGAÇÃO COM EMULSÃO ASFÁLTICA RR-2C. AF_11/2019 | M² | 12451.53 | 2.82 | 3.51 | 43704.87
5.2 | 95995 | EXECUÇÃO DE PAVIMENTO COM APLICAÇÃO DE CONCRETO ASFÁLTICO, CAMADA DE ROLAMENTO - EXCLUSIVE CARGA E TRANSPORTE. AF_11/2019 | M³ | 622.59 | 1743.67 | 2167.56 | 1349501.18
5.3 | ED-51139 | GUIA DE MEIO-FIO, EM CONCRETO COM FCK 20MPA, PRÉMOLDADA, MFC-01 PADRÃO DER-MG, DIMENSÕES (12X16,7X35)CM , EXCLUSIVE SARJETA, INCLUSIVE ESCAVAÇÃO, APILOAMENTO E TRANSPORTE COM RETIRADA DO MATERIAL ESCAVADO (EM CAÇAMBA) | M | 100 | 53.6 | 66.63 | 6663
6 |  | MOBILIZAÇÃO E DESMOBILIZAÇÃO |  |  |  |  | 4442.54
6.1 | ED-50393 | MOBILIZAÇÃO E DESMOBILIZAÇÃO DE OBRAS ENTRE 1.000.000.01 E 3.000.000.00 (0,30 %) | UNIDADE | 1 | 3573.7628 | 4442.54 | 4442.54
[6 empty] | VALOR TOTAL: | 1588934.72
VISTO: |  | OBS.: NÃO ESTÃO CONTEMPLADOS OS SERVIÇOS DE REDE DE ÁGUA E ESGOTO
[7 empty] | 1480972.22 | 1480972.22
103519.9582
83275.6481